## Branch
% Branch data
f_bus | t_bus | r | x | b | rate A | rate B | rate C | ratio | angle | status | andmin | angmax
678 | 1 | 0.002607 | 0.017462 | 0.0324 | 540 | 540 | 540 | 1 | 0 | 1 | 0 | 0
678 | 187 | 0.001877 | 0.018252 | 0.0638 | 604 | 604 | 604 | 1 | 0 | 1 | 0 | 0
678 | 679 | 0.000332 | 0.024862 | 0 | 1186 | 1186 | 1186 | 1 | 0 | 1 | 0 | 0
922 | 678 | 0.001975 | 0.013235 | 0.0309 | 540 | 540 | 540 | 1 | 0 | 1 | 0 | 0
1075 | 678 | 0.001284 | 0.00879 | 0.0162 | 471 | 471 | 471 | 1 | 0 | 1 | 0 | 0
678 | 1539 | 0.000145 | -0.006371 | 0 | 1186 | 1186 | 1186 | 1 | 0 | 1 | 0 | 0
215 | 187 | 0.011378 | 0.053886 | 0.0957 | 311 | 311 | 311 | 1 | 0 | 1 | 0 | 0
677 | 187 | 0.003457 | 0.023724 | 0.0445 | 540 | 540 | 540 | 1 | 0 | 1 | 0 | 0
718 | 187 | 0.008415 | 0.041422 | 0.0739 | 362 | 362 | 362 | 1 | 0 | 1 | 0 | 0
1135 | 187 | 0.003793 | 0.017007 | 0.0294 | 413 | 413 | 413 | 1 | 0 | 1 | 0 | 0
1486 | 187 | 0.004701 | 0.026726 | 0.0481 | 413 | 413 | 413 | 1 | 0 | 1 | 0 | 0
679 | 282 | 0.001371 | 0.013871 | 0.361 | 1828 | 1828 | 1828 | 1 | 0 | 1 | 0 | 0
679 | 619 | 0.000852 | 0.008636 | 0.2224 | 1828 | 1828 | 1828 | 1 | 0 | 1 | 0 | 0
1351 | 679 | 0.002119 | 0.02151 | 0.5545 | 1579 | 1579 | 1579 | 1 | 0 | 1 | 0 | 0
679 | 1560 | 0.000187 | 0.03144 | 0 | 1186 | 1186 | 1186 | 1 | 0 | 1 | 0 | 0
922 | 531 | 0.011299 | 0.051259 | 0.0881 | 424 | 424 | 424 | 1 | 0 | 1 | 0 | 0
215 | 216 | 6.9e-05 | 0.056094 | 0 | 1186 | 1186 | 1186 | 1 | 0 | 1 | 0 | 0
994 | 215 | 0.003615 | 0.024178 | 0.0445 | 566 | 566 | 566 | 1 | 0 | 1 | 0 | 0
677 | 309 | 0.006005 | 0.02878 | 0.0496 | 370 | 370 | 370 | 1 | 0 | 1 | 0 | 0
1214 | 718 | 0.002252 | 0.010509 | 0.0187 | 360 | 360 | 360 | 1 | 0 | 1 | 0 | 0
1314 | 718 | 0.008 | 0.03998 | 0.0709 | 362 | 362 | 362 | 1 | 0 | 1 | 0 | 0
1135 | 918 | 0.004741 | 0.022124 | 0.038 | 320 | 320 | 320 | 1 | 0 | 1 | 0 | 0
1486 | 1089 | 0.000237 | 0.001541 | 0.003 | 540 | 540 | 540 | 1 | 0 | 1 | 0 | 0
282 | 38 | 0.000582 | 0.007652 | 0.2643 | 2487 | 2487 | 2487 | 1 | 0 | 1 | 0 | 0
532 | 282 | 0.000409 | 0.005409 | 0.1877 | 2487 | 2487 | 2487 | 1 | 0 | 1 | 0 | 0
1372 | 282 | 0.002154 | 0.021884 | 0.566 | 1917 | 1917 | 1917 | 1 | 0 | 1 | 0 | 0
1352 | 619 | 0.001288 | 0.013033 | 0.335 | 1579 | 1579 | 1579 | 1 | 0 | 1 | 0 | 0
1351 | 809 | 0.000159 | 0.002701 | 0.0982 | 2487 | 2487 | 2487 | 1 | 0 | 1 | 0 | 0
1351 | 982 | 0.000547 | 0.006046 | 0.1242 | 1579 | 1579 | 1579 | 1 | 0 | 1 | 0 | 0
1350 | 1351 | 0.000319 | 0.027355 | 0 | 1184 | 1184 | 1184 | 1 | 0 | 1 | 0 | 0
1351 | 1553 | 0.000187 | 0.038712 | 0 | 1184 | 1184 | 1184 | 1 | 0 | 1 | 0 | 0
531 | 321 | 0.001778 | 0.009837 | 0.0248 | 432 | 432 | 432 | 1 | 0 | 1 | 0 | 0
531 | 455 | 0.000336 | 0.000672 | 0.0469 | 0 | 0 | 0 | 1 | 0 | 1 | 0 | 0
1300 | 531 | 0.002232 | 0.012286 | 0.0218 | 424 | 424 | 424 | 1 | 0 | 1 | 0 | 0
708 | 216 | 0.001136 | 0.012154 | 0.2657 | 1708 | 1708 | 1708 | 1 | 0 | 1 | 0 | 0
761 | 216 | 0.001309 | 0.013996 | 0.3061 | 1917 | 1917 | 1917 | 1 | 0 | 1 | 0 | 0
994 | 60 | 0.001055 | 0.004836 | 0.0081 | 432 | 432 | 432 | 1 | 0 | 1 | 0 | 0
994 | 172 | 0.005215 | 0.035002 | 0.0638 | 487 | 487 | 487 | 1 | 0 | 1 | 0 | 0
994 | 760 | 0.007625 | 0.035378 | 0.0668 | 430 | 430 | 430 | 1 | 0 | 1 | 0 | 0
994 | 762 | 0.001146 | 0.005551 | 0.0101 | 424 | 424 | 424 | 1 | 0 | 1 | 0 | 0
994 | 1833 | 0 | 0.046748 | 0 | 280 | 280 | 280 | 1.0667 | 0 | 1 | 0 | 0
812 | 309 | 0.003595 | 0.0176 | 0.0294 | 354 | 354 | 354 | 1 | 0 | 1 | 0 | 0
1314 | 888 | 0.003338 | 0.019161 | 0.0349 | 413 | 413 | 413 | 1 | 0 | 1 | 0 | 0
735 | 38 | 0.001648 | 0.021634 | 0.748 | 2487 | 2487 | 2487 | 1 | 0 | 1 | 0 | 0
915 | 38 | 0.000838 | 0.014301 | 0.5198 | 2487 | 2487 | 2487 | 1 | 0 | 1 | 0 | 0
1238 | 38 | 0.00117 | 0.015339 | 0.5285 | 2487 | 2487 | 2487 | 1 | 0 | 1 | 0 | 0
1239 | 38 | 0.001163 | 0.015312 | 0.5285 | 2487 | 2487 | 2487 | 1 | 0 | 1 | 0 | 0
38 | 1506 | 0.000194 | 0.031302 | 0 | 1186 | 1186 | 1186 | 1 | 0 | 1 | 0 | 0
38 | 1555 | 0.000215 | 0.031995 | 0 | 1187 | 1187 | 1187 | 1 | 0 | 1 | 0 | 0
532 | 68 | 0.000602 | 0.006717 | 0.1357 | 1725 | 1725 | 1725 | 1 | 0 | 1 | 0 | 0
1372 | 51 | 0.000253 | 0.003323 | 0.1148 | 2487 | 2487 | 2487 | 1 | 0 | 1 | 0 | 0
1372 | 563 | 0.000111 | 0.001616 | 0.0419 | 1382 | 1382 | 1382 | 1 | 0 | 1 | 0 | 0
1372 | 564 | 0.000111 | 0.0016 | 0.0404 | 1382 | 1382 | 1382 | 1 | 0 | 1 | 0 | 0
1372 | 565 | 0.000111 | 0.001606 | 0.0416 | 1382 | 1382 | 1382 | 1 | 0 | 1 | 0 | 0
1372 | 566 | 0.000111 | 0.0016 | 0.0404 | 1382 | 1382 | 1382 | 1 | 0 | 1 | 0 | 0
1372 | 567 | 0.000111 | 0.001604 | 0.0416 | 1382 | 1382 | 1382 | 1 | 0 | 1 | 0 | 0
1372 | 568 | 0.000111 | 0.0016 | 0.0404 | 1382 | 1382 | 1382 | 1 | 0 | 1 | 0 | 0
1370 | 1372 | 0.000339 | 0.024446 | 0 | 1186 | 1186 | 1186 | 1 | 0 | 1 | 0 | 0
1371 | 1372 | 0.000332 | 0.025069 | 0 | 1186 | 1186 | 1186 | 1 | 0 | 1 | 0 | 0
1376 | 1372 | 0.001127 | 0.014433 | 0.3408 | 2275 | 2275 | 2275 | 1 | 0 | 1 | 0 | 0
1352 | 810 | 0.000166 | 0.002749 | 0.1069 | 2487 | 2487 | 2487 | 1 | 0 | 1 | 0 | 0
1352 | 1116 | 0.000242 | 0.002735 | 0.0549 | 1579 | 1579 | 1579 | 1 | 0 | 1 | 0 | 0
1352 | 1576 | 2.8e-05 | 0.032895 | 0 | 1184 | 1184 | 1184 | 1 | 0 | 1 | 0 | 0
1352 | 1582 | 0.000235 | 0.053324 | 0 | 605 | 605 | 605 | 1 | 0 | 1 | 0 | 0
809 | 129 | 0.001112 | 0.01462 | 0.5054 | 2487 | 2487 | 2487 | 1 | 0 | 1 | 0 | 0
1404 | 809 | 0.001004 | 0.010997 | 0.2339 | 1774 | 1774 | 1774 | 1 | 0 | 1 | 0 | 0
809 | 1563 | 0.000194 | 0.034626 | 0 | 1187 | 1187 | 1187 | 1 | 0 | 1 | 0 | 0
809 | 1571 | 0.000215 | 0.034903 | 0 | 1187 | 1187 | 1187 | 1 | 0 | 1 | 0 | 0
914 | 982 | 0.00099 | 0.007576 | 0.156 | 1486 | 1486 | 1486 | 1 | 0 | 1 | 0 | 0
979 | 982 | 0.000325 | 0.027078 | 0 | 1184 | 1184 | 1184 | 1 | 0 | 1 | 0 | 0
982 | 1564 | 0.000201 | 0.034764 | 0 | 1184 | 1184 | 1184 | 1 | 0 | 1 | 0 | 0
982 | 1572 | 0.000194 | 0.034141 | 0 | 1184 | 1184 | 1184 | 1 | 0 | 1 | 0 | 0
1350 | 389 | 0.001719 | 0.008 | 0.0132 | 274 | 274 | 274 | 1 | 0 | 1 | 0 | 0
1350 | 855 | 0.001442 | 0.006696 | 0.0121 | 354 | 354 | 354 | 1 | 0 | 1 | 0 | 0
1350 | 1062 | 0.002746 | 0.014183 | 0.1868 | 325 | 325 | 325 | 1 | 0 | 1 | 0 | 0
1350 | 1114 | 0.001956 | 0.009146 | 0.0152 | 348 | 348 | 348 | 1 | 0 | 1 | 0 | 0
1350 | 1286 | 0.000245 | 0.00302 | 0.0061 | 545 | 545 | 545 | 1 | 0 | 1 | 0 | 0
1428 | 1350 | 0.000909 | 0.004385 | 0.0081 | 405 | 405 | 405 | 1 | 0 | 1 | 0 | 0
1346 | 1553 | 0.001814 | 0.090651 | 0 | 0 | 0 | 0 | 1 | 0 | 1 | 0 | 0
1349 | 1553 | 0.000145 | -0.011288 | 0 | 1184 | 1184 | 1184 | 1.002 | 0 | 1 | 0 | 0
407 | 321 | 0.003002 | 0.014163 | 0.0253 | 432 | 432 | 432 | 1 | 0 | 1 | 0 | 0
1300 | 67 | 0.002331 | 0.015526 | 0.0278 | 549 | 549 | 549 | 1 | 0 | 1 | 0 | 0
1300 | 109 | 0.002252 | 0.011951 | 0.0218 | 432 | 432 | 432 | 1 | 0 | 1 | 0 | 0
1300 | 386 | 0.000632 | 0.004306 | 0.0081 | 566 | 566 | 566 | 1 | 0 | 1 | 0 | 0
1300 | 427 | 0.000652 | 0.004346 | 0.0081 | 566 | 566 | 566 | 1 | 0 | 1 | 0 | 0
1300 | 828 | 0.000573 | 0.003832 | 0.0071 | 566 | 566 | 566 | 1 | 0 | 1 | 0 | 0
1391 | 1300 | 0.001481 | 0.006696 | 0.0111 | 424 | 424 | 424 | 1 | 0 | 1 | 0 | 0
708 | 290 | 0.000381 | 0.007008 | 0.2079 | 2487 | 2487 | 2487 | 1 | 0 | 1 | 0 | 0
708 | 291 | 0.000374 | 0.006434 | 0.2209 | 2487 | 2487 | 2487 | 1 | 0 | 1 | 0 | 0
771 | 708 | 0.000222 | 0.002327 | 0.0578 | 1708 | 1708 | 1708 | 1 | 0 | 1 | 0 | 0
821 | 708 | 0.001565 | 0.020568 | 0.7076 | 2487 | 2487 | 2487 | 1 | 0 | 1 | 0 | 0
1493 | 708 | 0.000914 | 0.009875 | 0.2238 | 1704 | 1704 | 1704 | 1 | 0 | 1 | 0 | 0
708 | 1589 | 0.000544 | 0.006842 | 0.1762 | 1474 | 1474 | 1474 | 1 | 0 | 1 | 0 | 0
761 | 1594 | 0.000661 | 0.008092 | 0.3004 | 1474 | 1474 | 1474 | 1 | 0 | 1 | 0 | 0
760 | 66 | 0.001857 | 0.020306 | 0.0557 | 566 | 566 | 566 | 1 | 0 | 1 | 0 | 0
760 | 591 | 0.000494 | 0.003319 | 0.0061 | 566 | 566 | 566 | 1 | 0 | 1 | 0 | 0
760 | 1668 | 0 | 0.044965 | 0 | 0 | 0 | 0 | 1.081 | 0 | 1 | 0 | 0
762 | 454 | 0.003398 | 0.021373 | 0.04 | 432 | 432 | 432 | 1 | 0 | 1 | 0 | 0
812 | 224 | 0.003358 | 0.022341 | 0.0415 | 540 | 540 | 540 | 1 | 0 | 1 | 0 | 0
812 | 794 | 0.007862 | 0.038716 | 0.0658 | 296 | 296 | 296 | 1 | 0 | 1 | 0 | 0
888 | 872 | 0.006918 | 0.046044 | 0.0851 | 535 | 535 | 535 | 1 | 0 | 1 | 0 | 0
1164 | 888 | 0.00083 | 0.003931 | 0.0071 | 413 | 413 | 413 | 1 | 0 | 1 | 0 | 0
1165 | 888 | 0.00083 | 0.003832 | 0.0071 | 413 | 413 | 413 | 1 | 0 | 1 | 0 | 0
1312 | 888 | 0.002825 | 0.018943 | 0.0344 | 540 | 540 | 540 | 1 | 0 | 1 | 0 | 0
734 | 735 | 0.000679 | 0.04536 | 0 | 606 | 606 | 606 | 0.99602 | 0 | 1 | 0 | 0
735 | 1586 | 5e-06 | 5e-05 | 0.0014 | 1974 | 1974 | 1974 | 1 | 0 | 1 | 0 | 0
735 | 1587 | 5e-06 | 5e-05 | 0.0014 | 1974 | 1974 | 1974 | 1 | 0 | 1 | 0 | 0
915 | 89 | 0.000492 | 0.008338 | 0.3032 | 2487 | 2487 | 2487 | 1 | 0 | 1 | 0 | 0
915 | 90 | 0.000492 | 0.008345 | 0.3032 | 2487 | 2487 | 2487 | 1 | 0 | 1 | 0 | 0
916 | 915 | 2.1e-05 | 0.000339 | 0.0087 | 2487 | 2487 | 2487 | 1 | 0 | 1 | 0 | 0
917 | 915 | 2.1e-05 | 0.000325 | 0.0087 | 2487 | 2487 | 2487 | 1 | 0 | 1 | 0 | 0
1238 | 247 | 0.000609 | 0.006406 | 0.1487 | 1579 | 1579 | 1579 | 1 | 0 | 1 | 0 | 0
1238 | 981 | 0.000561 | 0.006288 | 0.1574 | 1774 | 1774 | 1774 | 1 | 0 | 1 | 0 | 0
1238 | 1024 | 0.000402 | 0.005242 | 0.1819 | 2487 | 2487 | 2487 | 1 | 0 | 1 | 0 | 0
1237 | 1238 | 0.000339 | 0.029778 | 0 | 1184 | 1184 | 1184 | 1 | 0 | 1 | 0 | 0
1239 | 248 | 0.000609 | 0.006378 | 0.1473 | 1579 | 1579 | 1579 | 1 | 0 | 1 | 0 | 0
36 | 1506 | 0.001787 | 0.084695 | 0 | 0 | 0 | 0 | 1.0504 | 0 | 1 | 0 | 0
37 | 1506 | 0.000145 | -0.006302 | 0 | 1186 | 1186 | 1186 | 1 | 0 | 1 | 0 | 0
68 | 1595 | 0.00037 | 0.004699 | 0.1119 | 1711 | 1711 | 1711 | 1 | 0 | 1 | 0 | 0
50 | 51 | 0.000665 | 0.048338 | 0 | 606 | 606 | 606 | 0.99602 | 0 | 1 | 0 | 0
563 | 1766 | 0 | 0.012685 | 0 | 258 | 258 | 258 | 1.0921 | 0 | 1 | 0 | 0
564 | 1764 | 0 | 0.012685 | 0 | 355 | 355 | 355 | 1.0921 | 0 | 1 | 0 | 0
565 | 1765 | 0 | 0.012685 | 0 | 338 | 338 | 338 | 1.0921 | 0 | 1 | 0 | 0
566 | 1763 | 0 | 0.012685 | 0 | 377 | 377 | 377 | 1.0921 | 0 | 1 | 0 | 0
567 | 1761 | 0 | 0.012685 | 0 | 336 | 336 | 336 | 1.0921 | 0 | 1 | 0 | 0
568 | 1762 | 0 | 0.012685 | 0 | 341 | 341 | 341 | 1.0921 | 0 | 1 | 0 | 0
1370 | 409 | 0.000903 | 0.006023 | 0.0111 | 522 | 522 | 522 | 1 | 0 | 1 | 0 | 0
1370 | 593 | 0.00036 | 0.003356 | 0.0167 | 853 | 853 | 853 | 1 | 0 | 1 | 0 | 0
1370 | 602 | 0.001738 | 0.011635 | 0.0213 | 487 | 487 | 487 | 1 | 0 | 1 | 0 | 0
1371 | 165 | 0.000936 | 0.006236 | 0.0146 | 441 | 441 | 441 | 1 | 0 | 1 | 0 | 0
1371 | 594 | 0.000356 | 0.003319 | 0.0121 | 935 | 935 | 935 | 1 | 0 | 1 | 0 | 0
1371 | 621 | 0.002489 | 0.016612 | 0.0304 | 545 | 545 | 545 | 1 | 0 | 1 | 0 | 0
1375 | 1376 | 0.000346 | 0.025346 | 0 | 1186 | 1186 | 1186 | 1 | 0 | 1 | 0 | 0
810 | 279 | 0.000983 | 0.010949 | 0.2397 | 1711 | 1711 | 1711 | 1 | 0 | 1 | 0 | 0
807 | 810 | 0.000325 | 0.027355 | 0 | 1184 | 1184 | 1184 | 1 | 0 | 1 | 0 | 0
810 | 1544 | 0.000187 | 0.038435 | 0 | 1187 | 1187 | 1187 | 1 | 0 | 1 | 0 | 0
1116 | 1525 | 0.000187 | 0.032964 | 0 | 1186 | 1186 | 1186 | 1 | 0 | 1 | 0 | 0
1348 | 1576 | 0.00277 | 0.094945 | 0 | 0 | 0 | 0 | 1 | 0 | 1 | 0 | 0
1347 | 1582 | 0.004862 | 0.2241 | 0 | 0 | 0 | 0 | 1 | 0 | 1 | 0 | 0
858 | 129 | 0.000492 | 0.006489 | 0.2224 | 2487 | 2487 | 2487 | 1 | 0 | 1 | 0 | 0
859 | 129 | 0.000492 | 0.006489 | 0.2238 | 2487 | 2487 | 2487 | 1 | 0 | 1 | 0 | 0
881 | 129 | 7e-06 | 0.000152 | 0.0058 | 2487 | 2487 | 2487 | 1 | 0 | 1 | 0 | 0
882 | 129 | 7e-06 | 0.000104 | 0.0029 | 2487 | 2487 | 2487 | 1 | 0 | 1 | 0 | 0
1404 | 278 | 2.1e-05 | 0.000187 | 0.0029 | 1828 | 1828 | 1828 | 1 | 0 | 1 | 0 | 0
804 | 1571 | 0.001842 | 0.091205 | 0 | 0 | 0 | 0 | 1 | 0 | 1 | 0 | 0
914 | 239 | 0.000139 | 0.001115 | 0.0231 | 1486 | 1486 | 1486 | 1 | 0 | 1 | 0 | 0
979 | 554 | 0.000336 | 0.002252 | 0.004 | 540 | 540 | 540 | 1 | 0 | 1 | 0 | 0
921 | 979 | 0.002627 | 0.017284 | 0.0435 | 0 | 0 | 0 | 1 | 0 | 1 | 0 | 0
1115 | 979 | 0.002272 | 0.011239 | 0.0203 | 413 | 413 | 413 | 1 | 0 | 1 | 0 | 0
1122 | 979 | 0.00097 | 0.009481 | 0.037 | 720 | 720 | 720 | 1 | 0 | 1 | 0 | 0
1394 | 979 | 0.001798 | 0.010133 | 0.0182 | 408 | 408 | 408 | 1 | 0 | 1 | 0 | 0
976 | 1564 | 0.001856 | 0.093213 | 0 | 0 | 0 | 0 | 1 | 0 | 1 | 0 | 0
977 | 1564 | 0.000152 | -0.007964 | 0 | 1184 | 1184 | 1184 | 1 | 0 | 1 | 0 | 0
980 | 1572 | 0.000152 | -0.007271 | 0 | 1184 | 1184 | 1184 | 1 | 0 | 1 | 0 | 0
855 | 854 | 4.3e-05 | 9e-05 | 0.004 | 0 | 0 | 0 | 1 | 0 | 1 | 0 | 0
1062 | 70 | 0.000158 | 0.001264 | 0.1286 | 416 | 416 | 416 | 1 | 0 | 1 | 0 | 0
1062 | 193 | 0.000336 | 0.001304 | 0.2906 | 0 | 0 | 0 | 1 | 0 | 1 | 0 | 0
1062 | 491 | 0.000316 | 0.001264 | 0.1417 | 287 | 287 | 287 | 1 | 0 | 1 | 0 | 0
1062 | 873 | 0.000158 | 0.000289 | 0.0203 | 0 | 0 | 0 | 1 | 0 | 1 | 0 | 0
1114 | 188 | 0.000533 | 0.004642 | 0.4647 | 461 | 461 | 461 | 1 | 0 | 1 | 0 | 0
1286 | 1880 | 0 | 0.050588 | 0 | 0 | 0 | 0 | 1.0489 | 0 | 1 | 0 | 0
1428 | 512 | 2e-05 | 0.000198 | 0.001 | 0 | 0 | 0 | 1 | 0 | 1 | 0 | 0
1349 | 890 | 0.002568 | 0.011358 | 0.1539 | 319 | 319 | 319 | 1 | 0 | 1 | 0 | 0
1349 | 1063 | 0.002469 | 0.013827 | 0.1757 | 325 | 325 | 325 | 1 | 0 | 1 | 0 | 0
1349 | 1287 | 0.000316 | 0.001971 | 0.0273 | 584 | 584 | 584 | 1 | 0 | 1 | 0 | 0
1386 | 1349 | 0.002212 | 0.010114 | 0.0233 | 272 | 272 | 272 | 1 | 0 | 1 | 0 | 0
1387 | 1349 | 0.001916 | 0.009323 | 0.0223 | 405 | 405 | 405 | 1 | 0 | 1 | 0 | 0
1427 | 1349 | 0.000948 | 0.004602 | 0.0081 | 274 | 274 | 274 | 1 | 0 | 1 | 0 | 0
1468 | 1349 | 0.000514 | 0.004859 | 0.0182 | 584 | 584 | 584 | 1 | 0 | 1 | 0 | 0
407 | 49 | 0.001422 | 0.009541 | 0.0172 | 566 | 566 | 566 | 1 | 0 | 1 | 0 | 0
407 | 301 | 0.000593 | 0.002667 | 0.0051 | 374 | 374 | 374 | 1 | 0 | 1 | 0 | 0
407 | 302 | 0.000591 | 0.00268 | 0.0046 | 432 | 432 | 432 | 1 | 0 | 1 | 0 | 0
67 | 23 | 0.001383 | 0.009462 | 0.0172 | 463 | 463 | 463 | 1 | 0 | 1 | 0 | 0
689 | 427 | 0.000336 | 0.001501 | 0.003 | 348 | 348 | 348 | 1 | 0 | 1 | 0 | 0
690 | 427 | 0.000336 | 0.001481 | 0.003 | 348 | 348 | 348 | 1 | 0 | 1 | 0 | 0
1388 | 828 | 0.003615 | 0.025225 | 0.0486 | 549 | 549 | 549 | 1 | 0 | 1 | 0 | 0
1391 | 769 | 0.000849 | 0.003812 | 0.0071 | 432 | 432 | 432 | 1 | 0 | 1 | 0 | 0
290 | 1705 | 0 | 0.009257 | 0 | 723 | 723 | 723 | 1.0921 | 0 | 1 | 0 | 0
291 | 1706 | 0 | 0.009257 | 0 | 607 | 607 | 607 | 1.0921 | 0 | 1 | 0 | 0
770 | 771 | 0.000734 | 0.024654 | 0 | 1188 | 1188 | 1188 | 1 | 0 | 1 | 0 | 0
1036 | 771 | 7.6e-05 | 0.000554 | 0.0116 | 908 | 908 | 908 | 1 | 0 | 1 | 0 | 0
1037 | 771 | 7.6e-05 | 0.000554 | 0.0116 | 908 | 908 | 908 | 1 | 0 | 1 | 0 | 0
1038 | 771 | 7.6e-05 | 0.000554 | 0.0116 | 908 | 908 | 908 | 1 | 0 | 1 | 0 | 0
1039 | 771 | 7.6e-05 | 0.000568 | 0.0116 | 908 | 908 | 908 | 1 | 0 | 1 | 0 | 0
771 | 1517 | 0.000249 | 0.047992 | 0 | 606 | 606 | 606 | 1 | 0 | 1 | 0 | 0
771 | 1541 | 0.000506 | 0.046814 | 0 | 606 | 606 | 606 | 1 | 0 | 1 | 0 | 0
820 | 821 | 0.000319 | 0.024792 | 0 | 1186 | 1186 | 1186 | 1.005 | 0 | 1 | 0 | 0
1319 | 821 | 0.000852 | 0.011233 | 0.387 | 2487 | 2487 | 2487 | 1 | 0 | 1 | 0 | 0
1320 | 821 | 0.000852 | 0.011226 | 0.387 | 2487 | 2487 | 2487 | 1 | 0 | 1 | 0 | 0
1493 | 1136 | 1e-05 | 0.0001 | 0.0029 | 1708 | 1708 | 1708 | 1 | 0 | 1 | 0 | 0
1493 | 1313 | 0.000693 | 0.007389 | 0.1617 | 1704 | 1704 | 1704 | 1 | 0 | 1 | 0 | 0
450 | 66 | 0.000581 | 0.003838 | 0.0071 | 507 | 507 | 507 | 1 | 0 | 1 | 0 | 0
451 | 66 | 0.000573 | 0.003911 | 0.0071 | 415 | 415 | 415 | 1 | 0 | 1 | 0 | 0
614 | 66 | 0.001896 | 0.012701 | 0.0233 | 501 | 501 | 501 | 1 | 0 | 1 | 0 | 0
1436 | 66 | 0.001345 | 0.008968 | 0.0162 | 566 | 566 | 566 | 1 | 0 | 1 | 0 | 0
591 | 470 | 0.002779 | 0.013788 | 0.0243 | 432 | 432 | 432 | 1 | 0 | 1 | 0 | 0
590 | 591 | 0.005096 | 0.14392 | 0 | 0 | 0 | 0 | 1 | 0 | 1 | 0 | 0
622 | 591 | 0.001363 | 0.006104 | 0.0111 | 432 | 432 | 432 | 1 | 0 | 1 | 0 | 0
1292 | 591 | 0.00318 | 0.016237 | 0.0289 | 418 | 418 | 418 | 1 | 0 | 1 | 0 | 0
1501 | 591 | 0.003565 | 0.013003 | 0.0218 | 255 | 255 | 255 | 1 | 0 | 1 | 0 | 0
591 | 1767 | 0 | 0.041112 | 0 | 0 | 0 | 0 | 1.0811 | 0 | 1 | 0 | 0
1503 | 224 | 0.004899 | 0.022815 | 0.0405 | 300 | 300 | 300 | 1 | 0 | 1 | 0 | 0
872 | 402 | 0.004464 | 0.029669 | 0.0547 | 540 | 540 | 540 | 1 | 0 | 1 | 0 | 0
1312 | 249 | 0.002074 | 0.013847 | 0.0253 | 540 | 540 | 540 | 1 | 0 | 1 | 0 | 0
1312 | 374 | 0.002765 | 0.01843 | 0.0344 | 540 | 540 | 540 | 1 | 0 | 1 | 0 | 0
1413 | 1312 | 0.002029 | 0.013533 | 0.025 | 540 | 540 | 540 | 1 | 0 | 1 | 0 | 0
734 | 439 | 0.003773 | 0.025264 | 0.0466 | 575 | 575 | 575 | 1 | 0 | 1 | 0 | 0
1276 | 734 | 0.000237 | 0.000553 | 0.0496 | 0 | 0 | 0 | 1 | 0 | 1 | 0 | 0
1277 | 734 | 0.000257 | 0.000612 | 0.0547 | 0 | 0 | 0 | 1 | 0 | 1 | 0 | 0
1278 | 734 | 0.000237 | 0.000553 | 0.0496 | 0 | 0 | 0 | 1 | 0 | 1 | 0 | 0
900 | 89 | 0.000395 | 0.006641 | 0.2426 | 2487 | 2487 | 2487 | 1 | 0 | 1 | 0 | 0
902 | 89 | 0.000388 | 0.0066 | 0.2397 | 2487 | 2487 | 2487 | 1 | 0 | 1 | 0 | 0
1068 | 89 | 0.000734 | 0.010623 | 0.2772 | 2487 | 2487 | 2487 | 1 | 0 | 1 | 0 | 0
1299 | 89 | 0.000305 | 0.003975 | 0.1386 | 2487 | 2487 | 2487 | 1 | 0 | 1 | 0 | 0
899 | 90 | 0.000395 | 0.006648 | 0.2426 | 2487 | 2487 | 2487 | 1 | 0 | 1 | 0 | 0
901 | 90 | 0.000388 | 0.006593 | 0.2397 | 2487 | 2487 | 2487 | 1 | 0 | 1 | 0 | 0
916 | 1823 | 0 | 0.009303 | 0 | 972 | 972 | 972 | 1.0921 | 0 | 1 | 0 | 0
917 | 1824 | 0 | 0.009303 | 0 | 967 | 967 | 967 | 1.0921 | 0 | 1 | 0 | 0
784 | 247 | 0.000686 | 0.007119 | 0.1747 | 1579 | 1579 | 1579 | 1 | 0 | 1 | 0 | 0
247 | 1557 | 0.000166 | 0.038296 | 0 | 1184 | 1184 | 1184 | 1 | 0 | 1 | 0 | 0
247 | 1577 | 0.00018 | 0.034695 | 0 | 1184 | 1184 | 1184 | 1 | 0 | 1 | 0 | 0
981 | 1522 | 0.000222 | 0.03518 | 0 | 1184 | 1184 | 1184 | 1 | 0 | 1 | 0 | 0
981 | 1547 | 5.5e-05 | 0.032756 | 0 | 1184 | 1184 | 1184 | 1 | 0 | 1 | 0 | 0
1237 | 223 | 0.000928 | 0.008968 | 0.0314 | 935 | 935 | 935 | 1 | 0 | 1 | 0 | 0
1237 | 909 | 0.002825 | 0.019239 | 0.0476 | 430 | 430 | 430 | 1 | 0 | 1 | 0 | 0
248 | 1510 | 0.000201 | 0.026437 | 0 | 1168 | 1168 | 1168 | 1 | 0 | 1 | 0 | 0
248 | 1568 | 0.000187 | 0.03518 | 0 | 1184 | 1184 | 1184 | 1 | 0 | 1 | 0 | 0
37 | 14 | 0.002568 | 0.011753 | 0.0203 | 424 | 424 | 424 | 1 | 0 | 1 | 0 | 0
37 | 17 | 0.000514 | 0.003457 | 0.0061 | 418 | 418 | 418 | 1 | 0 | 1 | 0 | 0
127 | 37 | 0.004879 | 0.032454 | 0.0602 | 487 | 487 | 487 | 1 | 0 | 1 | 0 | 0
180 | 37 | 0.006341 | 0.042746 | 0.0785 | 418 | 418 | 418 | 1 | 0 | 1 | 0 | 0
194 | 37 | 0.006914 | 0.031249 | 0.0547 | 327 | 327 | 327 | 1 | 0 | 1 | 0 | 0
1485 | 50 | 0.005333 | 0.02722 | 0.0491 | 440 | 440 | 440 | 1 | 0 | 1 | 0 | 0
602 | 81 | 0.000138 | 0.00077 | 0.001 | 272 | 272 | 272 | 1 | 0 | 1 | 0 | 0
602 | 148 | 0.000318 | 0.002424 | 0.0052 | 575 | 575 | 575 | 1 | 0 | 1 | 0 | 0
602 | 503 | 0.000494 | 0.002212 | 0.004 | 322 | 322 | 322 | 1 | 0 | 1 | 0 | 0
1004 | 602 | 0.002173 | 0.014617 | 0.0263 | 492 | 492 | 492 | 1 | 0 | 1 | 0 | 0
1076 | 602 | 0.000375 | 0.002509 | 0.004 | 575 | 575 | 575 | 1 | 0 | 1 | 0 | 0
1377 | 602 | 0.000909 | 0.00478 | 0.0086 | 431 | 431 | 431 | 1 | 0 | 1 | 0 | 0
1378 | 602 | 0.000751 | 0.004148 | 0.0101 | 348 | 348 | 348 | 1 | 0 | 1 | 0 | 0
1418 | 602 | 0.001936 | 0.011239 | 0.0203 | 431 | 431 | 431 | 1 | 0 | 1 | 0 | 0
707 | 621 | 0.001541 | 0.010291 | 0.0238 | 413 | 413 | 413 | 1 | 0 | 1 | 0 | 0
1086 | 621 | 0.000178 | 0.001225 | 0.002 | 545 | 545 | 545 | 1 | 0 | 1 | 0 | 0
1505 | 621 | 0.002805 | 0.01282 | 0.0223 | 440 | 440 | 440 | 1 | 0 | 1 | 0 | 0
1375 | 40 | 0.000632 | 0.004188 | 0.0081 | 471 | 471 | 471 | 1 | 0 | 1 | 0 | 0
1375 | 41 | 0.000612 | 0.004148 | 0.0071 | 471 | 471 | 471 | 1 | 0 | 1 | 0 | 0
1375 | 350 | 0.00173 | 0.01154 | 0.0213 | 566 | 566 | 566 | 1 | 0 | 1 | 0 | 0
1375 | 361 | 0.002548 | 0.016968 | 0.0314 | 566 | 566 | 566 | 1 | 0 | 1 | 0 | 0
1375 | 490 | 0.000134 | 0.000245 | 0.001 | 545 | 545 | 545 | 1 | 0 | 1 | 0 | 0
1375 | 1310 | 0.001501 | 0.010023 | 0.0182 | 566 | 566 | 566 | 1 | 0 | 1 | 0 | 0
1029 | 279 | 7.9e-05 | 0.000859 | 0.0173 | 1204 | 1204 | 1204 | 1 | 0 | 1 | 0 | 0
1218 | 279 | 0.001281 | 0.018476 | 0.491 | 1842 | 1842 | 1842 | 1 | 0 | 1 | 0 | 0
1333 | 279 | 0.001517 | 0.01687 | 0.3494 | 1659 | 1659 | 1659 | 1 | 0 | 1 | 0 | 0
807 | 46 | 0.001323 | 0.012444 | 0.0678 | 935 | 935 | 935 | 1 | 0 | 1 | 0 | 0
807 | 336 | 0.001027 | 0.004899 | 0.0091 | 408 | 408 | 408 | 1 | 0 | 1 | 0 | 0
807 | 802 | 2e-05 | 0.000198 | 0.0152 | 303 | 303 | 303 | 1 | 0 | 1 | 0 | 0
1123 | 807 | 0.000138 | 0.019753 | 0.001 | 354 | 354 | 354 | 1 | 0 | 1 | 0 | 0
1147 | 807 | 0.000494 | 0.003002 | 0.242 | 300 | 300 | 300 | 1 | 0 | 1 | 0 | 0
1446 | 807 | 0.000909 | 0.006005 | 0.0142 | 362 | 362 | 362 | 1 | 0 | 1 | 0 | 0
805 | 1544 | 0.001787 | 0.089335 | 0 | 0 | 0 | 0 | 1 | 0 | 1 | 0 | 0
808 | 1544 | 0.000152 | -0.011357 | 0 | 1187 | 1187 | 1187 | 1 | 0 | 1 | 0 | 0
1113 | 1525 | 0.001655 | 0.09259 | 0 | 0 | 0 | 0 | 1 | 0 | 1 | 0 | 0
858 | 353 | 0.000812 | 0.006278 | 0.1271 | 1397 | 1397 | 1397 | 1 | 0 | 1 | 0 | 0
858 | 625 | 0.00338 | 0.034294 | 0.8866 | 1828 | 1828 | 1828 | 1 | 0 | 1 | 0 | 0
1317 | 858 | 0.002181 | 0.031648 | 0.8202 | 1842 | 1842 | 1842 | 1 | 0 | 1 | 0 | 0
881 | 1814 | 0 | 0.009303 | 0 | 371 | 371 | 371 | 1.0921 | 0 | 1 | 0 | 0
280 | 278 | 2.1e-05 | 0.000208 | 0.0058 | 1828 | 1828 | 1828 | 1 | 0 | 1 | 0 | 0
278 | 1558 | 8.3e-05 | 0.035734 | 0 | 1186 | 1186 | 1186 | 1 | 0 | 1 | 0 | 0
1115 | 946 | 0.000928 | 0.006183 | 0.0111 | 540 | 540 | 540 | 1 | 0 | 1 | 0 | 0
1433 | 1115 | 0.001837 | 0.008988 | 0.0203 | 403 | 403 | 403 | 1 | 0 | 1 | 0 | 0
1492 | 1115 | 0.000672 | 0.004543 | 0.0167 | 403 | 403 | 403 | 1 | 0 | 1 | 0 | 0
1122 | 19 | 7.1e-05 | 0.000162 | 0.0162 | 251 | 251 | 251 | 1 | 0 | 1 | 0 | 0
1122 | 20 | 2.4e-05 | 0.000144 | 0.0213 | 701 | 701 | 701 | 1 | 0 | 1 | 0 | 0
1122 | 232 | 0.000247 | 0.001084 | 0.1478 | 403 | 403 | 403 | 1 | 0 | 1 | 0 | 0
1122 | 385 | 0.000292 | 0.002538 | 0.2546 | 409 | 409 | 409 | 1 | 0 | 1 | 0 | 0
1122 | 978 | 0.002574 | 0.013541 | 0.0349 | 408 | 408 | 408 | 1 | 0 | 1 | 0 | 0
1122 | 1034 | 0.000352 | 0.000645 | 0.0466 | 0 | 0 | 0 | 1 | 0 | 1 | 0 | 0
1122 | 1035 | 0.000366 | 0.000669 | 0.0476 | 0 | 0 | 0 | 1 | 0 | 1 | 0 | 0
1193 | 1122 | 0.000316 | 0.001132 | 0.1529 | 297 | 297 | 297 | 1 | 0 | 1 | 0 | 0
1396 | 1122 | 0.000211 | 0.002058 | 0.0111 | 789 | 789 | 789 | 1 | 0 | 1 | 0 | 0
1122 | 1526 | 0.00081 | -0.007802 | 0 | 435 | 435 | 435 | 1 | 0 | 1 | 0 | 0
1122 | 1549 | 0.00081 | -0.007802 | 0 | 435 | 435 | 435 | 1 | 0 | 1 | 0 | 0
1394 | 164 | 2e-05 | 0.000198 | 0.0223 | 0 | 0 | 0 | 1 | 0 | 1 | 0 | 0
977 | 469 | 0.002193 | 0.014736 | 0.0461 | 409 | 409 | 409 | 1 | 0 | 1 | 0 | 0
977 | 556 | 0.002173 | 0.014519 | 0.0273 | 380 | 380 | 380 | 1 | 0 | 1 | 0 | 0
1247 | 977 | 0.001817 | 0.012207 | 0.0223 | 471 | 471 | 471 | 1 | 0 | 1 | 0 | 0
1365 | 977 | 0.000375 | 0.002509 | 0.0051 | 540 | 540 | 540 | 1 | 0 | 1 | 0 | 0
1423 | 977 | 0.001067 | 0.007091 | 0.0132 | 471 | 471 | 471 | 1 | 0 | 1 | 0 | 0
1424 | 977 | 0.001067 | 0.007091 | 0.0132 | 471 | 471 | 471 | 1 | 0 | 1 | 0 | 0
980 | 628 | 0.003081 | 0.020109 | 0.0375 | 381 | 381 | 381 | 1 | 0 | 1 | 0 | 0
1366 | 980 | 0.000375 | 0.002528 | 0.0051 | 388 | 388 | 388 | 1 | 0 | 1 | 0 | 0
1450 | 980 | 0.003081 | 0.020089 | 0.0375 | 381 | 381 | 381 | 1 | 0 | 1 | 0 | 0
987 | 193 | 0.000377 | 0.00069 | 0.0273 | 0 | 0 | 0 | 1 | 0 | 1 | 0 | 0
491 | 358 | 2e-05 | 0.000198 | 0.003 | 0 | 0 | 0 | 1 | 0 | 1 | 0 | 0
724 | 491 | 0.000178 | 0.000711 | 0.079 | 331 | 331 | 331 | 1 | 0 | 1 | 0 | 0
428 | 188 | 4.8e-05 | 8.8e-05 | 0.0051 | 0 | 0 | 0 | 1 | 0 | 1 | 0 | 0
890 | 501 | 0.004681 | 0.021847 | 0.1382 | 386 | 386 | 386 | 1 | 0 | 1 | 0 | 0
1063 | 726 | 0.000138 | 0.00079 | 0.1063 | 428 | 428 | 428 | 1 | 0 | 1 | 0 | 0
1063 | 874 | 0.000145 | 0.000265 | 0.0182 | 0 | 0 | 0 | 1 | 0 | 1 | 0 | 0
1063 | 927 | 0.000776 | 0.004612 | 0.1736 | 325 | 325 | 325 | 1 | 0 | 1 | 0 | 0
1287 | 1878 | 0 | 0.050588 | 0 | 0 | 0 | 0 | 1.0489 | 0 | 1 | 0 | 0
1287 | 1879 | 0 | 0.050588 | 0 | 0 | 0 | 0 | 1.0489 | 0 | 1 | 0 | 0
1386 | 78 | 2e-05 | 9.9e-05 | 0 | 0 | 0 | 0 | 1 | 0 | 1 | 0 | 0
1387 | 77 | 2.2e-05 | 9.9e-05 | 0.001 | 405 | 405 | 405 | 1 | 0 | 1 | 0 | 0
1427 | 513 | 2e-05 | 0.000198 | 0.001 | 471 | 471 | 471 | 1 | 0 | 1 | 0 | 0
581 | 23 | 0.006376 | 0.028733 | 0.0506 | 432 | 432 | 432 | 1 | 0 | 1 | 0 | 0
951 | 23 | 0.00158 | 0.010627 | 0.0192 | 481 | 481 | 481 | 1 | 0 | 1 | 0 | 0
1388 | 80 | 2e-05 | 0.000198 | 0.001 | 566 | 566 | 566 | 1 | 0 | 1 | 0 | 0
770 | 292 | 0.001679 | 0.017284 | 0.0582 | 507 | 507 | 507 | 1 | 0 | 1 | 0 | 0
770 | 714 | 0.003826 | 0.018665 | 0.0334 | 388 | 388 | 388 | 1 | 0 | 1 | 0 | 0
1036 | 1841 | 0 | 0.0774 | 0 | 0 | 0 | 0 | 1.0526 | 0 | 1 | 0 | 0
1037 | 1842 | 0 | 0.06037 | 0 | 0 | 0 | 0 | 1.0314 | 0 | 1 | 0 | 0
1038 | 1843 | 0 | 0.0774 | 0 | 0 | 0 | 0 | 1.0526 | 0 | 1 | 0 | 0
1039 | 1844 | 0 | 0.0774 | 0 | 0 | 0 | 0 | 1.0526 | 0 | 1 | 0 | 0
820 | 668 | 0.00239 | 0.015842 | 0.0284 | 492 | 492 | 492 | 1 | 0 | 1 | 0 | 0
820 | 853 | 0.001025 | 0.008148 | 0.0142 | 584 | 584 | 584 | 1 | 0 | 1 | 0 | 0
820 | 1592 | 0.000781 | 0.006247 | 0.0106 | 506 | 506 | 506 | 1 | 0 | 1 | 0 | 0
1319 | 111 | 0.000616 | 0.008054 | 0.2772 | 2487 | 2487 | 2487 | 1 | 0 | 1 | 0 | 0
1319 | 228 | 0.000286 | 0.004868 | 0.1762 | 2487 | 2487 | 2487 | 1 | 0 | 1 | 0 | 0
1319 | 229 | 0.000287 | 0.004892 | 0.1776 | 2487 | 2487 | 2487 | 1 | 0 | 1 | 0 | 0
1319 | 742 | 0.001856 | 0.025166 | 0.8563 | 2487 | 2487 | 2487 | 1 | 0 | 1 | 0 | 0
1319 | 1604 | 0.000256 | 0.003556 | 0.1292 | 1790 | 1790 | 1790 | 1 | 0 | 1 | 0 | 0
1320 | 230 | 0.000283 | 0.004814 | 0.1762 | 2487 | 2487 | 2487 | 1 | 0 | 1 | 0 | 0
1320 | 231 | 0.000285 | 0.004843 | 0.1733 | 2487 | 2487 | 2487 | 1 | 0 | 1 | 0 | 0
1320 | 1041 | 0.002694 | 0.028476 | 0.6599 | 1708 | 1708 | 1708 | 1 | 0 | 1 | 0 | 0
1320 | 1161 | 0.000471 | 0.006184 | 0.2368 | 954 | 954 | 954 | 1 | 0 | 1 | 0 | 0
1318 | 1320 | 0.000305 | 0.024862 | 0 | 1186 | 1186 | 1186 | 1.005 | 0 | 1 | 0 | 0
1320 | 1605 | 0.000253 | 0.003556 | 0.1292 | 1790 | 1790 | 1790 | 1 | 0 | 1 | 0 | 0
614 | 634 | 0.000454 | 0.003121 | 0.0061 | 545 | 545 | 545 | 1 | 0 | 1 | 0 | 0
851 | 614 | 0.000869 | 0.003437 | 0.0851 | 0 | 0 | 0 | 1 | 0 | 1 | 0 | 0
852 | 614 | 0.000879 | 0.0037 | 0.085 | 0 | 0 | 0 | 1 | 0 | 1 | 0 | 0
590 | 210 | 0.002889 | 0.0064 | 0.0022 | 0 | 0 | 0 | 1 | 0 | 1 | 0 | 0
590 | 406 | 0.008542 | 0.029422 | 0.0095 | 0 | 0 | 0 | 1 | 0 | 1 | 0 | 0
1292 | 1241 | 0.001067 | 0.004899 | 0.0081 | 354 | 354 | 354 | 1 | 0 | 1 | 0 | 0
1476 | 1292 | 0.000356 | 0.00241 | 0.004 | 471 | 471 | 471 | 1 | 0 | 1 | 0 | 0
1501 | 1264 | 2e-05 | 0.000198 | 0 | 471 | 471 | 471 | 1 | 0 | 1 | 0 | 0
1501 | 1265 | 2e-05 | 0.000198 | 0 | 471 | 471 | 471 | 1 | 0 | 1 | 0 | 0
1503 | 1293 | 0.000375 | 0.004741 | 0.0121 | 540 | 540 | 540 | 1 | 0 | 1 | 0 | 0
1413 | 1020 | 0.001462 | 0.009817 | 0.0177 | 524 | 524 | 524 | 1 | 0 | 1 | 0 | 0
1148 | 439 | 0.005195 | 0.023585 | 0.0415 | 364 | 364 | 364 | 1 | 0 | 1 | 0 | 0
900 | 1819 | 0 | 0.008909 | 0 | 1195 | 1195 | 1195 | 1.0921 | 0 | 1 | 0 | 0
902 | 1820 | 0 | 0.008909 | 0 | 1203 | 1203 | 1203 | 1.0921 | 0 | 1 | 0 | 0
1068 | 610 | 0.001143 | 0.011399 | 0.2946 | 1579 | 1579 | 1579 | 1 | 0 | 1 | 0 | 0
1066 | 1068 | 0.000713 | 0.048546 | 0 | 606 | 606 | 606 | 0.99602 | 0 | 1 | 0 | 0
1067 | 1068 | 0.000332 | 0.026939 | 0 | 1187 | 1187 | 1187 | 1 | 0 | 1 | 0 | 0
1245 | 1068 | 0.000824 | 0.008373 | 0.2166 | 1579 | 1579 | 1579 | 1 | 0 | 1 | 0 | 0
1246 | 1068 | 0.000824 | 0.008373 | 0.2166 | 1579 | 1579 | 1579 | 1 | 0 | 1 | 0 | 0
1254 | 1068 | 0.001211 | 0.017571 | 0.4563 | 2487 | 2487 | 2487 | 1 | 0 | 1 | 0 | 0
1297 | 1299 | 0.000339 | 0.027008 | 0 | 1187 | 1187 | 1187 | 1 | 0 | 1 | 0 | 0
1298 | 1299 | 0.000325 | 0.027632 | 0 | 1188 | 1188 | 1188 | 1 | 0 | 1 | 0 | 0
899 | 1818 | 0 | 0.008909 | 0 | 1322 | 1322 | 1322 | 1.0921 | 0 | 1 | 0 | 0
901 | 1821 | 0 | 0.008909 | 0 | 422 | 422 | 422 | 1.0921 | 0 | 1 | 0 | 0
933 | 784 | 9.7e-05 | 0.00097 | 0.026 | 1579 | 1579 | 1579 | 1 | 0 | 1 | 0 | 0
934 | 784 | 9.7e-05 | 0.000983 | 0.026 | 1579 | 1579 | 1579 | 1 | 0 | 1 | 0 | 0
935 | 784 | 9.7e-05 | 0.00097 | 0.026 | 1579 | 1579 | 1579 | 1 | 0 | 1 | 0 | 0
936 | 784 | 9.7e-05 | 0.001025 | 0.026 | 1579 | 1579 | 1579 | 1 | 0 | 1 | 0 | 0
1340 | 784 | 0.001247 | 0.012673 | 0.3263 | 1579 | 1579 | 1579 | 1 | 0 | 1 | 0 | 0
1382 | 784 | 0.00036 | 0.003636 | 0.0953 | 1579 | 1579 | 1579 | 1 | 0 | 1 | 0 | 0
784 | 1518 | 0.000187 | 0.038296 | 0 | 1186 | 1186 | 1186 | 1 | 0 | 1 | 0 | 0
784 | 1542 | 0.000374 | 0.053463 | 0 | 606 | 606 | 606 | 1 | 0 | 1 | 0 | 0
784 | 1562 | 9.7e-05 | 0.032064 | 0 | 1186 | 1186 | 1186 | 1 | 0 | 1 | 0 | 0
784 | 1570 | 0.000194 | 0.038435 | 0 | 1186 | 1186 | 1186 | 1 | 0 | 1 | 0 | 0
240 | 1557 | 0.001801 | 0.088435 | 0 | 0 | 0 | 0 | 0.98522 | 0 | 1 | 0 | 0
245 | 1557 | 0.000166 | -0.010873 | 0 | 1184 | 1184 | 1184 | 1.002 | 0 | 1 | 0 | 0
242 | 1577 | 0.001821 | 0.092936 | 0 | 0 | 0 | 0 | 0.98522 | 0 | 1 | 0 | 0
244 | 1577 | 0.000118 | -0.007618 | 0 | 1184 | 1184 | 1184 | 1.002 | 0 | 1 | 0 | 0
975 | 1522 | 0.001773 | 0.092729 | 0 | 0 | 0 | 0 | 0.98522 | 0 | 1 | 0 | 0
241 | 1510 | 0.001758 | 0.081091 | 0 | 0 | 0 | 0 | 1.0071 | 0 | 1 | 0 | 0
243 | 1568 | 0.001807 | 0.093629 | 0 | 0 | 0 | 0 | 0.98522 | 0 | 1 | 0 | 0
1384 | 14 | 0.002568 | 0.011615 | 0.0228 | 290 | 290 | 290 | 1 | 0 | 1 | 0 | 0
194 | 1623 | 2e-05 | 0.000198 | 0.001 | 471 | 471 | 471 | 1 | 0 | 1 | 0 | 0
417 | 148 | 0.001027 | 0.017738 | 0.0101 | 0 | 0 | 0 | 1 | 0 | 1 | 0 | 0
418 | 148 | 0.001027 | 0.017738 | 0.0101 | 0 | 0 | 0 | 1 | 0 | 1 | 0 | 0
1418 | 430 | 0.000988 | 0.005709 | 0.0101 | 431 | 431 | 431 | 1 | 0 | 1 | 0 | 0
1505 | 580 | 0.0032 | 0.014637 | 0.0243 | 440 | 440 | 440 | 1 | 0 | 1 | 0 | 0
1505 | 1379 | 0.000217 | 0.000988 | 0.002 | 272 | 272 | 272 | 1 | 0 | 1 | 0 | 0
691 | 350 | 0.000474 | 0.003101 | 0.0061 | 575 | 575 | 575 | 1 | 0 | 1 | 0 | 0
988 | 361 | 0.000553 | 0.003694 | 0.0157 | 435 | 435 | 435 | 1 | 0 | 1 | 0 | 0
1073 | 361 | 0.000494 | 0.001007 | 0.1488 | 0 | 0 | 0 | 1 | 0 | 1 | 0 | 0
1074 | 361 | 0.000514 | 0.001007 | 0.1499 | 0 | 0 | 0 | 1 | 0 | 1 | 0 | 0
1310 | 1195 | 0.000454 | 0.002114 | 0.004 | 272 | 272 | 272 | 1 | 0 | 1 | 0 | 0
1310 | 1196 | 0.000454 | 0.002114 | 0.0061 | 312 | 312 | 312 | 1 | 0 | 1 | 0 | 0
1218 | 432 | 2.8e-05 | 0.000388 | 0.0087 | 1842 | 1842 | 1842 | 1 | 0 | 1 | 0 | 0
1218 | 433 | 2.8e-05 | 0.000388 | 0.0087 | 1842 | 1842 | 1842 | 1 | 0 | 1 | 0 | 0
1218 | 434 | 2.8e-05 | 0.000388 | 0.0087 | 1842 | 1842 | 1842 | 1 | 0 | 1 | 0 | 0
1218 | 435 | 2.8e-05 | 0.000388 | 0.0087 | 1842 | 1842 | 1842 | 1 | 0 | 1 | 0 | 0
1218 | 526 | 0.000623 | 0.008172 | 0.283 | 2487 | 2487 | 2487 | 1 | 0 | 1 | 0 | 0
1218 | 745 | 0.002597 | 0.020332 | 0.4202 | 1408 | 1408 | 1408 | 1 | 0 | 1 | 0 | 0
1217 | 1218 | 0.000783 | 0.042936 | 0 | 600 | 600 | 600 | 0.99602 | 0 | 1 | 0 | 0
1333 | 1133 | 0.000776 | 0.008497 | 0.1805 | 1659 | 1659 | 1659 | 1 | 0 | 1 | 0 | 0
46 | 44 | 2e-05 | 0.000198 | 0.0142 | 261 | 261 | 261 | 1 | 0 | 1 | 0 | 0
46 | 45 | 2e-05 | 0.000198 | 0.0121 | 261 | 261 | 261 | 1 | 0 | 1 | 0 | 0
284 | 46 | 0.002037 | 0.010904 | 0.0187 | 352 | 352 | 352 | 1 | 0 | 1 | 0 | 0
305 | 46 | 0.000415 | 0.002015 | 0.1266 | 428 | 428 | 428 | 1 | 0 | 1 | 0 | 0
354 | 46 | 0.000395 | 0.00156 | 0.1893 | 426 | 426 | 426 | 1 | 0 | 1 | 0 | 0
584 | 46 | 4e-05 | 0.000178 | 0.0152 | 0 | 0 | 0 | 1 | 0 | 1 | 0 | 0
1188 | 46 | 0.000454 | 0.002133 | 0.2511 | 268 | 268 | 268 | 1 | 0 | 1 | 0 | 0
1328 | 46 | 5.9e-05 | 0.000217 | 0.0466 | 323 | 323 | 323 | 1 | 0 | 1 | 0 | 0
1329 | 46 | 5.9e-05 | 0.000217 | 0.0496 | 323 | 323 | 323 | 1 | 0 | 1 | 0 | 0
1331 | 46 | 0.000119 | 0.000691 | 0.1002 | 387 | 387 | 387 | 1 | 0 | 1 | 0 | 0
1367 | 46 | 0.00083 | 0.005175 | 0.0203 | 323 | 323 | 323 | 1 | 0 | 1 | 0 | 0
337 | 336 | 0.001027 | 0.004721 | 0.0081 | 354 | 354 | 354 | 1 | 0 | 1 | 0 | 0
1123 | 806 | 9.9e-05 | 0.000198 | 0.0091 | 446 | 446 | 446 | 1 | 0 | 1 | 0 | 0
1147 | 1048 | 0.000395 | 0.001422 | 0.1903 | 0 | 0 | 0 | 1 | 0 | 1 | 0 | 0
1147 | 1049 | 0.000375 | 0.001422 | 0.1893 | 263 | 263 | 263 | 1 | 0 | 1 | 0 | 0
1189 | 1147 | 0.00077 | 0.001659 | 0.2106 | 0 | 0 | 0 | 1 | 0 | 1 | 0 | 0
1446 | 670 | 2e-05 | 0.000198 | 0.001 | 471 | 471 | 471 | 1 | 0 | 1 | 0 | 0
808 | 671 | 0.000514 | 0.0048 | 0.0172 | 540 | 540 | 540 | 1 | 0 | 1 | 0 | 0
808 | 803 | 4e-05 | 0.000198 | 0.0223 | 303 | 303 | 303 | 1 | 0 | 1 | 0 | 0
352 | 353 | 0.000263 | 0.025277 | 0 | 585 | 585 | 585 | 0.95969 | 0 | 1 | 0 | 0
353 | 1578 | 0.000242 | 0.03144 | 0 | 581 | 581 | 581 | 1 | 0 | 1 | 0 | 0
702 | 625 | 0.00214 | 0.024723 | 0.5545 | 1617 | 1617 | 1617 | 1 | 0 | 1 | 0 | 0
877 | 625 | 0.000229 | 0.002465 | 0.0549 | 1487 | 1487 | 1487 | 1 | 0 | 1 | 0 | 0
1325 | 625 | 0.000561 | 0.006198 | 0.1473 | 1731 | 1731 | 1731 | 1 | 0 | 1 | 0 | 0
1317 | 535 | 0.002569 | 0.036468 | 0.9253 | 1750 | 1750 | 1750 | 1 | 0 | 1 | 0 | 0
1317 | 579 | 0.001766 | 0.019792 | 0.3957 | 1659 | 1659 | 1659 | 1 | 0 | 1 | 0 | 0
1317 | 1204 | 0.002749 | 0.039259 | 1.1855 | 1711 | 1711 | 1711 | 1 | 0 | 1 | 0 | 0
1315 | 1317 | 0.000325 | 0.025 | 0 | 1186 | 1186 | 1186 | 1.005 | 0 | 1 | 0 | 0
1316 | 1317 | 0.000803 | 0.039335 | 0 | 600 | 600 | 600 | 0.99602 | 0 | 1 | 0 | 0
280 | 277 | 2.1e-05 | 0.000208 | 0.0058 | 1828 | 1828 | 1828 | 1 | 0 | 1 | 0 | 0
275 | 1558 | 0.003802 | 0.098338 | 0 | 0 | 0 | 0 | 1 | 0 | 1 | 0 | 0
276 | 1558 | 0.000229 | -0.008102 | 0 | 1186 | 1186 | 1186 | 1.002 | 0 | 1 | 0 | 0
946 | 69 | 0.000411 | 0.00356 | 0.3564 | 416 | 416 | 416 | 1 | 0 | 1 | 0 | 0
1492 | 1118 | 0.000237 | 0.000494 | 0.0294 | 0 | 0 | 0 | 1 | 0 | 1 | 0 | 0
961 | 232 | 0.000514 | 0.001383 | 0.0952 | 0 | 0 | 0 | 1 | 0 | 1 | 0 | 0
1193 | 867 | 0.000277 | 0.000632 | 0.0607 | 268 | 268 | 268 | 1 | 0 | 1 | 0 | 0
1193 | 868 | 0.000395 | 0.000731 | 0.0628 | 0 | 0 | 0 | 1 | 0 | 1 | 0 | 0
1193 | 889 | 0.000356 | 0.000988 | 0.1094 | 280 | 280 | 280 | 1 | 0 | 1 | 0 | 0
1279 | 1193 | 0.000237 | 0.00083 | 0.1843 | 268 | 268 | 268 | 1 | 0 | 1 | 0 | 0
1193 | 1620 | 2e-05 | 0.000198 | 0.003 | 0 | 0 | 0 | 1 | 0 | 1 | 0 | 0
1396 | 163 | 9.9e-05 | 0.000296 | 0.004 | 0 | 0 | 0 | 1 | 0 | 1 | 0 | 0
469 | 465 | 2e-05 | 0.000198 | 0.0091 | 0 | 0 | 0 | 1 | 0 | 1 | 0 | 0
469 | 466 | 2e-05 | 0.000198 | 0.0091 | 0 | 0 | 0 | 1 | 0 | 1 | 0 | 0
469 | 467 | 2e-05 | 0.000198 | 0.0091 | 0 | 0 | 0 | 1 | 0 | 1 | 0 | 0
469 | 468 | 2e-05 | 0.000198 | 0.0091 | 0 | 0 | 0 | 1 | 0 | 1 | 0 | 0
876 | 469 | 0.000316 | 0.001067 | 0.2359 | 268 | 268 | 268 | 1 | 0 | 1 | 0 | 0
1423 | 471 | 0.000553 | 0.001106 | 0.163 | 0 | 0 | 0 | 1 | 0 | 1 | 0 | 0
1424 | 472 | 0.000553 | 0.001106 | 0.163 | 0 | 0 | 0 | 1 | 0 | 1 | 0 | 0
1451 | 628 | 0.000533 | 0.003536 | 0.0061 | 524 | 524 | 524 | 1 | 0 | 1 | 0 | 0
1450 | 246 | 0.000652 | 0.004504 | 0.0081 | 437 | 437 | 437 | 1 | 0 | 1 | 0 | 0
1450 | 696 | 0.000179 | 0.000327 | 0.0233 | 0 | 0 | 0 | 1 | 0 | 1 | 0 | 0
724 | 605 | 0.000381 | 0.000697 | 0.0486 | 0 | 0 | 0 | 1 | 0 | 1 | 0 | 0
726 | 12 | 0.000257 | 0.002153 | 0.2147 | 452 | 452 | 452 | 1 | 0 | 1 | 0 | 0
726 | 514 | 0.000217 | 0.00081 | 0.1002 | 428 | 428 | 428 | 1 | 0 | 1 | 0 | 0
862 | 726 | 0.000336 | 0.001225 | 0.1529 | 385 | 385 | 385 | 1 | 0 | 1 | 0 | 0
1322 | 726 | 0.000138 | 0.000889 | 0.1215 | 404 | 404 | 404 | 1 | 0 | 1 | 0 | 0
927 | 878 | 0.000284 | 0.00052 | 0.0461 | 0 | 0 | 0 | 1 | 0 | 1 | 0 | 0
927 | 879 | 0.000229 | 0.000419 | 0.0527 | 0 | 0 | 0 | 1 | 0 | 1 | 0 | 0
927 | 880 | 0.000229 | 0.000419 | 0.0527 | 0 | 0 | 0 | 1 | 0 | 1 | 0 | 0
410 | 581 | 0.000119 | 0.00796 | 0 | 418 | 418 | 418 | 1 | -1.94 | 1 | 0 | 0
637 | 581 | 0.000401 | 0.001817 | 0.003 | 431 | 431 | 431 | 1 | 0 | 1 | 0 | 0
951 | 719 | 0.000109 | 0.000494 | 0.001 | 424 | 424 | 424 | 1 | 0 | 1 | 0 | 0
1129 | 951 | 0.000111 | 0.000741 | 0.0014 | 545 | 545 | 545 | 1 | 0 | 1 | 0 | 0
1130 | 951 | 9.9e-05 | 0.000711 | 0.001 | 471 | 471 | 471 | 1 | 0 | 1 | 0 | 0
292 | 1606 | 0.003052 | 0.022203 | 0.0276 | 461 | 461 | 461 | 1 | 0 | 1 | 0 | 0
714 | 79 | 0.000573 | 0.002588 | 0.0051 | 388 | 388 | 388 | 1 | 0 | 1 | 0 | 0
792 | 714 | 0.00077 | 0.003536 | 0.0066 | 330 | 330 | 330 | 1 | 0 | 1 | 0 | 0
793 | 714 | 0.000711 | 0.004583 | 0.0081 | 270 | 270 | 270 | 1 | 0 | 1 | 0 | 0
1205 | 714 | 0.005037 | 0.034785 | 0.0653 | 507 | 507 | 507 | 1 | 0 | 1 | 0 | 0
838 | 668 | 0.002765 | 0.018548 | 0.0344 | 507 | 507 | 507 | 1 | 0 | 1 | 0 | 0
1440 | 668 | 0.004306 | 0.019919 | 0.0354 | 388 | 388 | 388 | 1 | 0 | 1 | 0 | 0
853 | 1593 | 0.000232 | 0.001856 | 0.003 | 506 | 506 | 506 | 1 | 0 | 1 | 0 | 0
110 | 111 | 0.000893 | 0.043767 | 0 | 606 | 606 | 606 | 1.005 | 0 | 1 | 0 | 0
126 | 111 | 3.5e-05 | 0.000374 | 0.0087 | 921 | 921 | 921 | 1 | 0 | 1 | 0 | 0
228 | 1696 | 0 | 0.008909 | 0 | 1550 | 1550 | 1550 | 1.0921 | 0 | 1 | 0 | 0
741 | 742 | 0.000332 | 0.024862 | 0 | 1186 | 1186 | 1186 | 1.005 | 0 | 1 | 0 | 0
1121 | 742 | 0.000457 | 0.006025 | 0.2079 | 2487 | 2487 | 2487 | 1 | 0 | 1 | 0 | 0
230 | 1697 | 0 | 0.008909 | 0 | 1343 | 1343 | 1343 | 1.0921 | 0 | 1 | 0 | 0
231 | 1698 | 0 | 0.008909 | 0 | 1312 | 1312 | 1312 | 1.0921 | 0 | 1 | 0 | 0
1040 | 1041 | 0.000817 | 0.04349 | 0 | 608 | 608 | 608 | 1 | 0 | 1 | 0 | 0
1161 | 460 | 4.8e-05 | 8.8e-05 | 0.1993 | 0 | 0 | 0 | 1 | 0 | 1 | 0 | 0
1161 | 461 | 4.8e-05 | 8.8e-05 | 0.1993 | 0 | 0 | 0 | 1 | 0 | 1 | 0 | 0
1160 | 1161 | 0.000291 | 0.024792 | 0 | 1186 | 1186 | 1186 | 1.005 | 0 | 1 | 0 | 0
1318 | 1096 | 0.001738 | 0.011595 | 0.0213 | 440 | 440 | 440 | 1 | 0 | 1 | 0 | 0
1318 | 1183 | 0.002133 | 0.014289 | 0.0263 | 507 | 507 | 507 | 1 | 0 | 1 | 0 | 0
1318 | 1186 | 0.000849 | 0.005728 | 0.0101 | 507 | 507 | 507 | 1 | 0 | 1 | 0 | 0
1398 | 1318 | 0.001719 | 0.011457 | 0.0213 | 507 | 507 | 507 | 1 | 0 | 1 | 0 | 0
1429 | 1318 | 0.001434 | 0.009559 | 0.0172 | 507 | 507 | 507 | 1 | 0 | 1 | 0 | 0
1470 | 1318 | 0.00079 | 0.00798 | 0.0284 | 507 | 507 | 507 | 1 | 0 | 1 | 0 | 0
606 | 634 | 0.000514 | 0.002331 | 0.0116 | 409 | 409 | 409 | 1 | 0 | 1 | 0 | 0
607 | 634 | 0.000691 | 0.003852 | 0.0071 | 320 | 320 | 320 | 1 | 0 | 1 | 0 | 0
1373 | 634 | 0.002272 | 0.011062 | 0.0263 | 265 | 265 | 265 | 1 | 0 | 1 | 0 | 0
1374 | 634 | 0.001896 | 0.011022 | 0.0284 | 265 | 265 | 265 | 1 | 0 | 1 | 0 | 0
1476 | 999 | 5.9e-05 | 0.000356 | 0.001 | 471 | 471 | 471 | 1 | 0 | 1 | 0 | 0
1020 | 381 | 0.00316 | 0.021017 | 0.0375 | 528 | 528 | 528 | 1 | 0 | 1 | 0 | 0
609 | 610 | 0.000319 | 0.027424 | 0 | 1187 | 1187 | 1187 | 1 | 0 | 1 | 0 | 0
613 | 610 | 1e-05 | 0.0001 | 0.0462 | 895 | 895 | 895 | 1 | 0 | 1 | 0 | 0
1066 | 141 | 0.001699 | 0.011299 | 0.0213 | 575 | 575 | 575 | 1 | 0 | 1 | 0 | 0
1066 | 595 | 0.002844 | 0.018904 | 0.0344 | 575 | 575 | 575 | 1 | 0 | 1 | 0 | 0
1066 | 986 | 0.002963 | 0.019793 | 0.0694 | 370 | 370 | 370 | 1 | 0 | 1 | 0 | 0
1380 | 1066 | 0.0032 | 0.021472 | 0.0385 | 418 | 418 | 418 | 1 | 0 | 1 | 0 | 0
1067 | 319 | 0.005531 | 0.037215 | 0.0678 | 575 | 575 | 575 | 1 | 0 | 1 | 0 | 0
1067 | 320 | 0.005452 | 0.036365 | 0.0668 | 575 | 575 | 575 | 1 | 0 | 1 | 0 | 0
1244 | 1245 | 0.001752 | 0.10229 | 0 | 1140 | 1140 | 1140 | 0.98425 | 0 | 1 | 0 | 0
1254 | 1234 | 0.001018 | 0.014778 | 0.3841 | 2487 | 2487 | 2487 | 1 | 0 | 1 | 0 | 0
1254 | 1235 | 0.001015 | 0.014744 | 0.3841 | 2487 | 2487 | 2487 | 1 | 0 | 1 | 0 | 0
1254 | 1566 | 0.000166 | 0.035111 | 0 | 1188 | 1188 | 1188 | 1 | 0 | 1 | 0 | 0
1254 | 1574 | 0.000201 | 0.034834 | 0 | 1188 | 1188 | 1188 | 1 | 0 | 1 | 0 | 0
1297 | 630 | 0.001067 | 0.004306 | 0.08 | 0 | 0 | 0 | 1 | 0 | 1 | 0 | 0
1298 | 600 | 0.001106 | 0.007546 | 0.0354 | 405 | 405 | 405 | 1 | 0 | 1 | 0 | 0
1298 | 629 | 0.001067 | 0.004306 | 0.08 | 0 | 0 | 0 | 1 | 0 | 1 | 0 | 0
933 | 1825 | 0 | 0.021485 | 0 | 0 | 0 | 0 | 1.1031 | 0 | 1 | 0 | 0
934 | 1827 | 0 | 0.021485 | 0 | 0 | 0 | 0 | 1.1031 | 0 | 1 | 0 | 0
935 | 1826 | 0 | 0.021485 | 0 | 0 | 0 | 0 | 1.1031 | 0 | 1 | 0 | 0
936 | 1828 | 0 | 0.019737 | 0 | 0 | 0 | 0 | 1.0921 | 0 | 1 | 0 | 0
1340 | 295 | 0.000422 | 0.004709 | 0.0953 | 1774 | 1774 | 1774 | 1 | 0 | 1 | 0 | 0
1340 | 401 | 0.00153 | 0.015526 | 0.4014 | 1828 | 1828 | 1828 | 1 | 0 | 1 | 0 | 0
1340 | 1530 | 5.5e-05 | 0.032756 | 0 | 1186 | 1186 | 1186 | 1 | 0 | 1 | 0 | 0
1340 | 1552 | 6.9e-05 | 0.032895 | 0 | 1186 | 1186 | 1186 | 1 | 0 | 1 | 0 | 0
1340 | 1567 | 0.000201 | 0.034834 | 0 | 1186 | 1186 | 1186 | 1 | 0 | 1 | 0 | 0
1340 | 1575 | 0.000166 | 0.034834 | 0 | 1186 | 1186 | 1186 | 1 | 0 | 1 | 0 | 0
1340 | 1581 | 0.000208 | 0.038643 | 0 | 1186 | 1186 | 1186 | 1 | 0 | 1 | 0 | 0
1381 | 1382 | 0.000325 | 0.027701 | 0 | 1186 | 1186 | 1186 | 1 | 0 | 1 | 0 | 0
783 | 1518 | 0.000152 | -0.011219 | 0 | 1186 | 1186 | 1186 | 1 | 0 | 1 | 0 | 0
782 | 1542 | 0.003386 | 0.15699 | 0 | 0 | 0 | 0 | 1.0071 | 0 | 1 | 0 | 0
781 | 1562 | 0.001794 | 0.093906 | 0 | 0 | 0 | 0 | 0.98619 | 0 | 1 | 0 | 0
1425 | 245 | 0.000869 | 0.008435 | 0.0339 | 935 | 935 | 935 | 1 | 0 | 1 | 0 | 0
1426 | 245 | 0.000889 | 0.008553 | 0.039 | 935 | 935 | 935 | 1 | 0 | 1 | 0 | 0
1437 | 244 | 0.000514 | 0.005689 | 0.0142 | 720 | 720 | 720 | 1 | 0 | 1 | 0 | 0
1438 | 244 | 0.000494 | 0.005689 | 0.0142 | 720 | 720 | 720 | 1 | 0 | 1 | 0 | 0
417 | 1733 | 0 | 0.089389 | 0 | 0 | 0 | 0 | 1.0804 | 0 | 1 | 0 | 0
417 | 1736 | 0 | 0.056597 | 0 | 0 | 0 | 0 | 1.0804 | 0 | 1 | 0 | 0
418 | 1734 | 0 | 0.089389 | 0 | 0 | 0 | 0 | 1.0804 | 0 | 1 | 0 | 0
418 | 1735 | 0 | 0.056597 | 0 | 0 | 0 | 0 | 1.0804 | 0 | 1 | 0 | 0
432 | 1738 | 0 | 0.012685 | 0 | 0 | 0 | 0 | 1.0921 | 0 | 1 | 0 | 0
433 | 1737 | 0 | 0.012685 | 0 | 0 | 0 | 0 | 1.0921 | 0 | 1 | 0 | 0
434 | 1739 | 0 | 0.012685 | 0 | 0 | 0 | 0 | 1.0921 | 0 | 1 | 0 | 0
435 | 1740 | 0 | 0.012685 | 0 | 263 | 263 | 263 | 1.0921 | 0 | 1 | 0 | 0
530 | 526 | 0.001205 | 0.015845 | 0.5487 | 2389 | 2389 | 2389 | 1 | 0 | 1 | 0 | 0
745 | 103 | 0.002479 | 0.028151 | 0.6296 | 1487 | 1487 | 1487 | 1 | 0 | 1 | 0 | 0
745 | 161 | 0.006579 | 0.049467 | 1.0137 | 1188 | 1188 | 1188 | 1 | 0 | 1 | 0 | 0
745 | 443 | 0.001898 | 0.021337 | 0.4245 | 1579 | 1579 | 1579 | 1 | 0 | 1 | 0 | 0
745 | 1515 | 4.2e-05 | 0.05374 | 0 | 547 | 547 | 547 | 1 | 0 | 1 | 0 | 0
1430 | 1217 | 0.001383 | 0.009343 | 0.0172 | 452 | 452 | 452 | 1 | 0 | 1 | 0 | 0
1431 | 1217 | 0.001027 | 0.006815 | 0.0121 | 471 | 471 | 471 | 1 | 0 | 1 | 0 | 0
1132 | 1133 | 0.000339 | 0.024931 | 0 | 1186 | 1186 | 1186 | 1 | 0 | 1 | 0 | 0
1133 | 1527 | 6.2e-05 | 0.029571 | 0 | 1186 | 1186 | 1186 | 1 | 0 | 1 | 0 | 0
1088 | 284 | 0.000553 | 0.002548 | 0.0486 | 272 | 272 | 272 | 1 | 0 | 1 | 0 | 0
305 | 262 | 0.000336 | 0.000849 | 0.1448 | 428 | 428 | 428 | 1 | 0 | 1 | 0 | 0
1248 | 354 | 0.000316 | 0.000948 | 0.1094 | 268 | 268 | 268 | 1 | 0 | 1 | 0 | 0
584 | 1715 | 0 | 0.1 | 0 | 0 | 0 | 0 | 1.0578 | 0 | 1 | 0 | 0
1328 | 1882 | 0 | 0.044965 | 0 | 0 | 0 | 0 | 1.081 | 0 | 1 | 0 | 0
1329 | 1881 | 0 | 0.044965 | 0 | 0 | 0 | 0 | 1.081 | 0 | 1 | 0 | 0
796 | 337 | 0.002548 | 0.012346 | 0.0203 | 405 | 405 | 405 | 1 | 0 | 1 | 0 | 0
510 | 352 | 0.013472 | 0.067378 | 0.1215 | 413 | 413 | 413 | 1 | 0 | 1 | 0 | 0
1064 | 352 | 0.004563 | 0.02448 | 0.0425 | 413 | 413 | 413 | 1 | 0 | 1 | 0 | 0
1389 | 352 | 0.010627 | 0.045511 | 0.0749 | 302 | 302 | 302 | 1 | 0 | 1 | 0 | 0
1457 | 352 | 0.009798 | 0.045748 | 0.0815 | 337 | 337 | 337 | 1 | 0 | 1 | 0 | 0
1475 | 352 | 0.011674 | 0.053096 | 0.0921 | 331 | 331 | 331 | 1 | 0 | 1 | 0 | 0
351 | 1578 | 0.002216 | 0.086634 | 0 | 0 | 0 | 0 | 1 | 0 | 1 | 0 | 0
701 | 702 | 0.00081 | 0.039266 | 0 | 600 | 600 | 600 | 1.005 | 0 | 1 | 0 | 0
843 | 702 | 0.00063 | 0.006413 | 0.1632 | 1708 | 1708 | 1708 | 1 | 0 | 1 | 0 | 0
1324 | 1325 | 0.000319 | 0.024792 | 0 | 1186 | 1186 | 1186 | 1.005 | 0 | 1 | 0 | 0
535 | 201 | 0.000693 | 0.007687 | 0.1704 | 1355 | 1355 | 1355 | 1 | 0 | 1 | 0 | 0
535 | 333 | 0.000529 | 0.008085 | 0.2498 | 2487 | 2487 | 2487 | 1 | 0 | 1 | 0 | 0
535 | 356 | 0.00077 | 0.011178 | 0.312 | 1974 | 1974 | 1974 | 1 | 0 | 1 | 0 | 0
535 | 357 | 0.000771 | 0.011192 | 0.291 | 1842 | 1842 | 1842 | 1 | 0 | 1 | 0 | 0
535 | 505 | 0.002086 | 0.025528 | 0.4534 | 1253 | 1253 | 1253 | 1 | 0 | 1 | 0 | 0
534 | 535 | 0.000332 | 0.024723 | 0 | 1186 | 1186 | 1186 | 0.999 | 0 | 1 | 0 | 0
1203 | 579 | 0.00247 | 0.027208 | 0.5747 | 1662 | 1662 | 1662 | 1 | 0 | 1 | 0 | 0
579 | 1514 | 0.000159 | 0.031163 | 0 | 1186 | 1186 | 1186 | 1 | 0 | 1 | 0 | 0
1204 | 169 | 1.4e-05 | 0.000201 | 0.0058 | 0 | 0 | 0 | 1 | 0 | 1 | 0 | 0
1204 | 170 | 1.4e-05 | 0.000187 | 0.0809 | 0 | 0 | 0 | 1 | 0 | 1 | 0 | 0
1204 | 253 | 0.000389 | 0.003951 | 0.1011 | 1579 | 1579 | 1579 | 1 | 0 | 1 | 0 | 0
1204 | 265 | 0.001184 | 0.012029 | 0.309 | 1711 | 1711 | 1711 | 1 | 0 | 1 | 0 | 0
1315 | 338 | 0.003556 | 0.023585 | 0.0435 | 416 | 416 | 416 | 1 | 0 | 1 | 0 | 0
1315 | 396 | 0.005233 | 0.024413 | 0.0435 | 337 | 337 | 337 | 1 | 0 | 1 | 0 | 0
1315 | 1105 | 0.011239 | 0.050647 | 0.0901 | 331 | 331 | 331 | 1 | 0 | 1 | 0 | 0
1316 | 308 | 0.003202 | 0.030829 | 0.1164 | 376 | 376 | 376 | 1 | 0 | 1 | 0 | 0
1415 | 1316 | 0.010864 | 0.050469 | 0.0845 | 354 | 354 | 354 | 1 | 0 | 1 | 0 | 0
388 | 276 | 0.003516 | 0.016415 | 0.0273 | 354 | 354 | 354 | 1 | 0 | 1 | 0 | 0
829 | 276 | 0.000209 | 0.001189 | 0.0405 | 307 | 307 | 307 | 1 | 0 | 1 | 0 | 0
830 | 276 | 0.000211 | 0.001199 | 0.0405 | 307 | 307 | 307 | 1 | 0 | 1 | 0 | 0
864 | 276 | 0.004168 | 0.028346 | 0.0537 | 356 | 356 | 356 | 1 | 0 | 1 | 0 | 0
910 | 276 | 0.001936 | 0.00883 | 0.0445 | 0 | 0 | 0 | 1 | 0 | 1 | 0 | 0
1028 | 276 | 0.000336 | 0.002331 | 0.004 | 356 | 356 | 356 | 1 | 0 | 1 | 0 | 0
1072 | 276 | 0.008099 | 0.036603 | 0.0901 | 369 | 369 | 369 | 1 | 0 | 1 | 0 | 0
1363 | 276 | 0.000948 | 0.005748 | 0.0304 | 0 | 0 | 0 | 1 | 0 | 1 | 0 | 0
1364 | 276 | 0.000948 | 0.005886 | 0.0289 | 0 | 0 | 0 | 1 | 0 | 1 | 0 | 0
359 | 69 | 0.000219 | 0.00193 | 0.1954 | 407 | 407 | 407 | 1 | 0 | 1 | 0 | 0
499 | 1279 | 0.000138 | 0.000296 | 0.0223 | 272 | 272 | 272 | 1 | 0 | 1 | 0 | 0
876 | 218 | 0.000257 | 0.001521 | 0.162 | 335 | 335 | 335 | 1 | 0 | 1 | 0 | 0
937 | 246 | 0.00322 | 0.021136 | 0.0395 | 460 | 460 | 460 | 1 | 0 | 1 | 0 | 0
955 | 246 | 0.000553 | 0.003694 | 0.0071 | 540 | 540 | 540 | 1 | 0 | 1 | 0 | 0
862 | 62 | 0.000198 | 0.000731 | 0.0942 | 385 | 385 | 385 | 1 | 0 | 1 | 0 | 0
838 | 18 | 0.003477 | 0.01118 | 0.0187 | 304 | 304 | 304 | 1 | 0 | 1 | 0 | 0
1184 | 838 | 0.003793 | 0.012227 | 0.0203 | 0 | 0 | 0 | 1 | 0 | 1 | 0 | 0
1440 | 633 | 0.000233 | 0.00156 | 0.003 | 507 | 507 | 507 | 1 | 0 | 1 | 0 | 0
124 | 110 | 0.000119 | 0.001086 | 0.004 | 545 | 545 | 545 | 1 | 0 | 1 | 0 | 0
125 | 110 | 0.000217 | 0.001442 | 0.003 | 545 | 545 | 545 | 1 | 0 | 1 | 0 | 0
377 | 110 | 0.001501 | 0.010015 | 0.0182 | 540 | 540 | 540 | 1 | 0 | 1 | 0 | 0
395 | 110 | 0.003103 | 0.021146 | 0.04 | 540 | 540 | 540 | 1 | 0 | 1 | 0 | 0
1294 | 110 | 0.00162 | 0.010765 | 0.0203 | 540 | 540 | 540 | 1 | 0 | 1 | 0 | 0
126 | 1660 | 0 | 0.043965 | 0 | 0 | 0 | 0 | 1.0658 | 0 | 1 | 0 | 0
126 | 1661 | 0 | 0.03442 | 0 | 0 | 0 | 0 | 1.0605 | 0 | 1 | 0 | 0
126 | 1662 | 0 | 0.06506 | 0 | 0 | 0 | 0 | 1.0605 | 0 | 1 | 0 | 0
741 | 100 | 0.003563 | 0.023682 | 0.044 | 507 | 507 | 507 | 1 | 0 | 1 | 0 | 0
741 | 107 | 0.001521 | 0.021728 | 0.0871 | 831 | 831 | 831 | 1 | 0 | 1 | 0 | 0
741 | 412 | 0.002359 | 0.016431 | 0.0203 | 319 | 319 | 319 | 1 | 0 | 1 | 0 | 0
741 | 559 | 0.002977 | 0.014748 | 0.0263 | 388 | 388 | 388 | 1 | 0 | 1 | 0 | 0
799 | 741 | 0.001529 | 0.010637 | 0.0162 | 477 | 477 | 477 | 1 | 0 | 1 | 0 | 0
800 | 741 | 0.001519 | 0.010582 | 0.0162 | 510 | 510 | 510 | 1 | 0 | 1 | 0 | 0
1021 | 741 | 0.002216 | 0.014805 | 0.0273 | 507 | 507 | 507 | 1 | 0 | 1 | 0 | 0
1120 | 1121 | 0.000319 | 0.024792 | 0 | 1186 | 1186 | 1186 | 1.005 | 0 | 1 | 0 | 0
1040 | 260 | 0.001936 | 0.012879 | 0.0243 | 535 | 535 | 535 | 1 | 0 | 1 | 0 | 0
1280 | 1040 | 0.003121 | 0.020997 | 0.0385 | 540 | 540 | 540 | 1 | 0 | 1 | 0 | 0
460 | 1858 | 0 | 0.037419 | 0 | 0 | 0 | 0 | 1.1158 | 0 | 1 | 0 | 0
461 | 1585 | 0 | 0.037117 | 0 | 0 | 0 | 0 | 1.1158 | 0 | 1 | 0 | 0
1160 | 462 | 4.8e-05 | 8.8e-05 | 0.001 | 0 | 0 | 0 | 1 | 0 | 1 | 0 | 0
1160 | 463 | 4.8e-05 | 8.8e-05 | 0.001 | 0 | 0 | 0 | 1 | 0 | 1 | 0 | 0
1160 | 991 | 0.002805 | 0.012484 | 0.0319 | 327 | 327 | 327 | 1 | 0 | 1 | 0 | 0
1211 | 1160 | 0.00371 | 0.01789 | 0.0359 | 344 | 344 | 344 | 1 | 0 | 1 | 0 | 0
1489 | 1160 | 0.001244 | 0.016316 | 0.0699 | 935 | 935 | 935 | 1 | 0 | 1 | 0 | 0
1491 | 1160 | 0.006728 | 0.030596 | 0.0587 | 344 | 344 | 344 | 1 | 0 | 1 | 0 | 0
1160 | 1603 | 0.00165 | 0.007587 | 0.0253 | 288 | 288 | 288 | 1 | 0 | 1 | 0 | 0
1183 | 895 | 0.000425 | 0.001934 | 0.003 | 265 | 265 | 265 | 1 | 0 | 1 | 0 | 0
1183 | 1050 | 0.000494 | 0.002963 | 0.0051 | 350 | 350 | 350 | 1 | 0 | 1 | 0 | 0
1186 | 765 | 9.9e-05 | 0.001007 | 0.003 | 545 | 545 | 545 | 1 | 0 | 1 | 0 | 0
1186 | 766 | 0.000119 | 0.001067 | 0.004 | 545 | 545 | 545 | 1 | 0 | 1 | 0 | 0
1186 | 913 | 0.001659 | 0.011575 | 0.0091 | 440 | 440 | 440 | 1 | 0 | 1 | 0 | 0
1398 | 196 | 0.000614 | 0.004093 | 0.0278 | 507 | 507 | 507 | 1 | 0 | 1 | 0 | 0
611 | 609 | 2e-05 | 0.000198 | 0.0132 | 870 | 870 | 870 | 1 | 0 | 1 | 0 | 0
612 | 609 | 2e-05 | 0.000198 | 0.0233 | 420 | 420 | 420 | 1 | 0 | 1 | 0 | 0
995 | 609 | 0.000237 | 0.002272 | 0.0081 | 935 | 935 | 935 | 1 | 0 | 1 | 0 | 0
613 | 1778 | 0 | 0.021197 | 0 | 295 | 295 | 295 | 1.1031 | 0 | 1 | 0 | 0
141 | 92 | 0.003496 | 0.023269 | 0.0425 | 575 | 575 | 575 | 1 | 0 | 1 | 0 | 0
595 | 300 | 0.000751 | 0.004978 | 0.0091 | 575 | 575 | 575 | 1 | 0 | 1 | 0 | 0
595 | 404 | 0.000336 | 0.002173 | 0.004 | 471 | 471 | 471 | 1 | 0 | 1 | 0 | 0
1197 | 595 | 0.001086 | 0.007289 | 0.0132 | 545 | 545 | 545 | 1 | 0 | 1 | 0 | 0
1016 | 986 | 0.003694 | 0.02481 | 0.0456 | 575 | 575 | 575 | 1 | 0 | 1 | 0 | 0
1100 | 986 | 0.002647 | 0.017659 | 0.0324 | 575 | 575 | 575 | 1 | 0 | 1 | 0 | 0
1380 | 1097 | 0.008652 | 0.039447 | 0.0724 | 374 | 374 | 374 | 1 | 0 | 1 | 0 | 0
1253 | 320 | 0.004365 | 0.029491 | 0.0537 | 575 | 575 | 575 | 1 | 0 | 1 | 0 | 0
1234 | 1225 | 0.000194 | 0.00255 | 0.0895 | 2487 | 2487 | 2487 | 1 | 0 | 1 | 0 | 0
1233 | 1234 | 0.001828 | 0.10208 | 0 | 1139 | 1139 | 1139 | 1.003 | 0 | 1 | 0 | 0
1252 | 1574 | 0.001745 | 0.092867 | 0 | 0 | 0 | 0 | 1 | 0 | 1 | 0 | 0
294 | 295 | 0.000339 | 0.027285 | 0 | 1186 | 1186 | 1186 | 1 | 0 | 1 | 0 | 0
295 | 1559 | 0.000173 | 0.034764 | 0 | 1186 | 1186 | 1186 | 1 | 0 | 1 | 0 | 0
1306 | 401 | 0.00115 | 0.01169 | 0.3032 | 1579 | 1579 | 1579 | 1 | 0 | 1 | 0 | 0
401 | 1512 | 6.2e-05 | 0.032895 | 0 | 1184 | 1184 | 1184 | 1 | 0 | 1 | 0 | 0
1334 | 1530 | 0.003449 | 0.092452 | 0 | 0 | 0 | 0 | 1 | 0 | 1 | 0 | 0
1339 | 1530 | 0.00027 | -0.005332 | 0 | 1186 | 1186 | 1186 | 1.002 | 0 | 1 | 0 | 0
1337 | 1567 | 0.001884 | 0.093352 | 0 | 0 | 0 | 0 | 1 | 0 | 1 | 0 | 0
1338 | 1567 | 0.000125 | -0.007687 | 0 | 1186 | 1186 | 1186 | 1 | 0 | 1 | 0 | 0
1336 | 1575 | 0.001766 | 0.09169 | 0 | 0 | 0 | 0 | 1 | 0 | 1 | 0 | 0
1335 | 1581 | 0.001821 | 0.088227 | 0 | 0 | 0 | 0 | 1 | 0 | 1 | 0 | 0
1381 | 445 | 0.000593 | 0.00397 | 0.4759 | 530 | 530 | 530 | 1 | 0 | 1 | 0 | 0
783 | 54 | 0.017106 | 0.078321 | 0.1387 | 362 | 362 | 362 | 1 | 0 | 1 | 0 | 0
783 | 137 | 0.003358 | 0.02242 | 0.0415 | 471 | 471 | 471 | 1 | 0 | 1 | 0 | 0
875 | 783 | 0.002785 | 0.018884 | 0.0334 | 540 | 540 | 540 | 1 | 0 | 1 | 0 | 0
1307 | 783 | 0.002884 | 0.018686 | 0.0375 | 500 | 500 | 500 | 1 | 0 | 1 | 0 | 0
1466 | 783 | 0.001817 | 0.012168 | 0.0223 | 540 | 540 | 540 | 1 | 0 | 1 | 0 | 0
1481 | 783 | 0.003121 | 0.020859 | 0.0385 | 540 | 540 | 540 | 1 | 0 | 1 | 0 | 0
1425 | 330 | 0.000217 | 0.002054 | 0.0197 | 935 | 935 | 935 | 1 | 0 | 1 | 0 | 0
1425 | 509 | 2e-05 | 0.000198 | 0.001 | 471 | 471 | 471 | 1 | 0 | 1 | 0 | 0
1426 | 508 | 2e-05 | 0.000198 | 0.001 | 471 | 471 | 471 | 1 | 0 | 1 | 0 | 0
1437 | 616 | 0.000316 | 0.002153 | 0.004 | 440 | 440 | 440 | 1 | 0 | 1 | 0 | 0
1438 | 615 | 0.000316 | 0.002153 | 0.004 | 440 | 440 | 440 | 1 | 0 | 1 | 0 | 0
530 | 175 | 7e-06 | 0.000132 | 0.0058 | 1842 | 1842 | 1842 | 1 | 0 | 1 | 0 | 0
530 | 176 | 7e-06 | 0.000104 | 0.0029 | 1842 | 1842 | 1842 | 1 | 0 | 1 | 0 | 0
1178 | 530 | 0.000983 | 0.012909 | 0.4476 | 2487 | 2487 | 2487 | 1 | 0 | 1 | 0 | 0
102 | 103 | 0.000803 | 0.03892 | 0 | 600 | 600 | 600 | 0.99404 | 0 | 1 | 0 | 0
571 | 103 | 0.001468 | 0.01491 | 0.3841 | 1579 | 1579 | 1579 | 1 | 0 | 1 | 0 | 0
572 | 103 | 0.00142 | 0.01617 | 0.3636 | 1579 | 1579 | 1579 | 1 | 0 | 1 | 0 | 0
1085 | 103 | 0.00072 | 0.00946 | 0.3263 | 1382 | 1382 | 1382 | 1 | 0 | 1 | 0 | 0
103 | 1556 | 0.000471 | 0.048892 | 0 | 600 | 600 | 600 | 1 | 0 | 1 | 0 | 0
1083 | 161 | 0.001357 | 0.014821 | 0.3321 | 1171 | 1171 | 1171 | 1 | 0 | 1 | 0 | 0
161 | 1533 | 0.000277 | 0.047507 | 0 | 606 | 606 | 606 | 1 | 0 | 1 | 0 | 0
928 | 443 | 0.001828 | 0.020533 | 0.4101 | 1579 | 1579 | 1579 | 1 | 0 | 1 | 0 | 0
1290 | 443 | 0.001053 | 0.013843 | 0.4765 | 2487 | 2487 | 2487 | 1 | 0 | 1 | 0 | 0
443 | 1513 | 0.000187 | 0.03428 | 0 | 1187 | 1187 | 1187 | 1 | 0 | 1 | 0 | 0
443 | 1537 | 0.000173 | 0.053186 | 0 | 606 | 606 | 606 | 1 | 0 | 1 | 0 | 0
743 | 1515 | 0.004993 | 0.22389 | 0 | 0 | 0 | 0 | 1 | 0 | 1 | 0 | 0
744 | 1515 | 0.000651 | -0.005055 | 0 | 547 | 547 | 547 | 0.99602 | 0 | 1 | 0 | 0
1430 | 522 | 0.011437 | 0.078084 | 0.1377 | 276 | 276 | 276 | 1 | 0 | 1 | 0 | 0
1430 | 544 | 2e-05 | 0.000138 | 0.001 | 509 | 509 | 509 | 1 | 0 | 1 | 0 | 0
1431 | 1341 | 0.004109 | 0.027911 | 0.0516 | 383 | 383 | 383 | 1 | 0 | 1 | 0 | 0
1132 | 219 | 0.000928 | 0.006202 | 0.0111 | 440 | 440 | 440 | 1 | 0 | 1 | 0 | 0
1132 | 220 | 0.000928 | 0.006202 | 0.0111 | 507 | 507 | 507 | 1 | 0 | 1 | 0 | 0
1132 | 944 | 0.001659 | 0.011081 | 0.0203 | 507 | 507 | 507 | 1 | 0 | 1 | 0 | 0
1250 | 1132 | 0.002746 | 0.018746 | 0.0329 | 507 | 507 | 507 | 1 | 0 | 1 | 0 | 0
1499 | 1132 | 0.003002 | 0.015052 | 0.0268 | 388 | 388 | 388 | 1 | 0 | 1 | 0 | 0
1131 | 1527 | 0.003428 | 0.084557 | 0 | 0 | 0 | 0 | 1 | 0 | 1 | 0 | 0
328 | 262 | 0.000178 | 0.000691 | 0.1002 | 311 | 311 | 311 | 1 | 0 | 1 | 0 | 0
1321 | 262 | 0.000316 | 0.001304 | 0.1863 | 404 | 404 | 404 | 1 | 0 | 1 | 0 | 0
1248 | 547 | 0.000138 | 0.000316 | 0.0314 | 0 | 0 | 0 | 1 | 0 | 1 | 0 | 0
1421 | 510 | 0.003832 | 0.019733 | 0.0359 | 413 | 413 | 413 | 1 | 0 | 1 | 0 | 0
1389 | 87 | 0.000593 | 0.00401 | 0.0071 | 471 | 471 | 471 | 1 | 0 | 1 | 0 | 0
1457 | 747 | 0.001106 | 0.007328 | 0.0132 | 440 | 440 | 440 | 1 | 0 | 1 | 0 | 0
1475 | 998 | 2e-05 | 0.000198 | 0.001 | 440 | 440 | 440 | 1 | 0 | 1 | 0 | 0
1475 | 1061 | 0.006301 | 0.028622 | 0.0496 | 331 | 331 | 331 | 1 | 0 | 1 | 0 | 0
701 | 582 | 0.003401 | 0.022763 | 0.0415 | 492 | 492 | 492 | 1 | 0 | 1 | 0 | 0
1453 | 701 | 0.001932 | 0.012802 | 0.0233 | 477 | 477 | 477 | 1 | 0 | 1 | 0 | 0
843 | 478 | 7e-06 | 0.000125 | 0.0029 | 1737 | 1737 | 1737 | 1 | 0 | 1 | 0 | 0
843 | 479 | 7e-06 | 0.000132 | 0.0029 | 1737 | 1737 | 1737 | 1 | 0 | 1 | 0 | 0
1139 | 843 | 0.0009 | 0.00741 | 0.13 | 1579 | 1579 | 1579 | 1 | 0 | 1 | 0 | 0
1140 | 843 | 0.0009 | 0.007479 | 0.0982 | 1579 | 1579 | 1579 | 1 | 0 | 1 | 0 | 0
843 | 1602 | 0.000264 | 0.002841 | 0.0505 | 1974 | 1974 | 1974 | 1 | 0 | 1 | 0 | 0
1324 | 845 | 0.01022 | 0.054673 | 0.0997 | 337 | 337 | 337 | 1 | 0 | 1 | 0 | 0
1323 | 1324 | 0.002212 | 0.12543 | 0 | 358 | 358 | 358 | 0.92851 | 0 | 1 | 0 | 0
1330 | 1324 | 0.004186 | 0.02786 | 0.0516 | 405 | 405 | 405 | 1 | 0 | 1 | 0 | 0
1432 | 1324 | 0.002173 | 0.014242 | 0.0273 | 507 | 507 | 507 | 1 | 0 | 1 | 0 | 0
1454 | 1324 | 0.004109 | 0.027417 | 0.0486 | 492 | 492 | 492 | 1 | 0 | 1 | 0 | 0
1496 | 1324 | 0.001106 | 0.007407 | 0.0132 | 492 | 492 | 492 | 1 | 0 | 1 | 0 | 0
250 | 201 | 7e-06 | 0.000125 | 0.0029 | 552 | 552 | 552 | 1 | 0 | 1 | 0 | 0
201 | 1600 | 0.001086 | 0.016543 | 0.4202 | 1579 | 1579 | 1579 | 1 | 0 | 1 | 0 | 0
201 | 1616 | 6.2e-05 | 0.000855 | 0.0231 | 1382 | 1382 | 1382 | 1 | 0 | 1 | 0 | 0
331 | 333 | 0.000325 | 0.025346 | 0 | 1186 | 1186 | 1186 | 0.999 | 0 | 1 | 0 | 0
332 | 333 | 0.000325 | 0.025139 | 0 | 1186 | 1186 | 1186 | 0.999 | 0 | 1 | 0 | 0
850 | 333 | 0.001142 | 0.014569 | 0.3855 | 1746 | 1746 | 1746 | 1 | 0 | 1 | 0 | 0
599 | 356 | 0.00088 | 0.012722 | 0.3292 | 2200 | 2200 | 2200 | 1 | 0 | 1 | 0 | 0
504 | 505 | 0.000735 | 0.044668 | 0 | 593 | 593 | 593 | 0.95969 | 0 | 1 | 0 | 0
733 | 505 | 0.001432 | 0.015665 | 0.3754 | 1579 | 1579 | 1579 | 1 | 0 | 1 | 0 | 0
534 | 39 | 0.000672 | 0.003477 | 0.0365 | 254 | 254 | 254 | 1 | 0 | 1 | 0 | 0
640 | 534 | 0.003812 | 0.018568 | 0.0557 | 384 | 384 | 384 | 1 | 0 | 1 | 0 | 0
1362 | 534 | 0.005057 | 0.031131 | 0.0587 | 435 | 435 | 435 | 1 | 0 | 1 | 0 | 0
534 | 1614 | 0.001393 | 0.009294 | 0.0177 | 428 | 428 | 428 | 1 | 0 | 1 | 0 | 0
534 | 1615 | 0.001393 | 0.009304 | 0.0177 | 428 | 428 | 428 | 1 | 0 | 1 | 0 | 0
1203 | 168 | 1.4e-05 | 0.000201 | 0.0058 | 0 | 0 | 0 | 1 | 0 | 1 | 0 | 0
1203 | 171 | 1.4e-05 | 0.000173 | 0.0982 | 0 | 0 | 0 | 1 | 0 | 1 | 0 | 0
577 | 1514 | 0.001683 | 0.083379 | 0 | 0 | 0 | 0 | 1 | 0 | 1 | 0 | 0
1514 | 578 | 0.000152 | -0.006163 | 0 | 1186 | 1186 | 1186 | 1 | 0 | 1 | 0 | 0
169 | 1674 | 0 | 0.012685 | 0 | 1030 | 1030 | 1030 | 1.0921 | 0 | 1 | 0 | 0
170 | 1672 | 0 | 0.012685 | 0 | 1063 | 1063 | 1063 | 1.0921 | 0 | 1 | 0 | 0
253 | 131 | 0.000501 | 0.005472 | 0.1155 | 1429 | 1429 | 1429 | 1 | 0 | 1 | 0 | 0
253 | 200 | 0.001566 | 0.015874 | 0.4101 | 1711 | 1711 | 1711 | 1 | 0 | 1 | 0 | 0
340 | 253 | 0.002877 | 0.028829 | 0.7494 | 1611 | 1611 | 1611 | 1 | 0 | 1 | 0 | 0
346 | 253 | 0.002188 | 0.024233 | 0.5227 | 1567 | 1567 | 1567 | 1 | 0 | 1 | 0 | 0
791 | 253 | 0.000376 | 0.002891 | 0.0606 | 1308 | 1308 | 1308 | 1 | 0 | 1 | 0 | 0
972 | 253 | 0.000976 | 0.009886 | 0.2541 | 1711 | 1711 | 1711 | 1 | 0 | 1 | 0 | 0
438 | 265 | 0.000369 | 0.006726 | 0.1892 | 2487 | 2487 | 2487 | 1 | 0 | 1 | 0 | 0
265 | 1511 | 0.000395 | 0.049169 | 0 | 606 | 606 | 606 | 1 | 0 | 1 | 0 | 0
265 | 1536 | 3.5e-05 | 0.048476 | 0 | 606 | 606 | 606 | 1 | 0 | 1 | 0 | 0
348 | 338 | 0.004721 | 0.031348 | 0.0587 | 434 | 434 | 434 | 1 | 0 | 1 | 0 | 0
1455 | 396 | 0.002252 | 0.01037 | 0.0182 | 333 | 333 | 333 | 1 | 0 | 1 | 0 | 0
632 | 308 | 0.001857 | 0.014461 | 0.0481 | 376 | 376 | 376 | 1 | 0 | 1 | 0 | 0
1415 | 399 | 0.001047 | 0.006973 | 0.0132 | 354 | 354 | 354 | 1 | 0 | 1 | 0 | 0
829 | 1802 | 0 | 0.0516 | 0 | 0 | 0 | 0 | 1.0751 | 0 | 1 | 0 | 0
830 | 1801 | 0 | 0.0516 | 0 | 0 | 0 | 0 | 1.0751 | 0 | 1 | 0 | 0
1231 | 359 | 0.000178 | 0.000632 | 0.078 | 370 | 370 | 370 | 1 | 0 | 1 | 0 | 0
218 | 99 | 8.5e-05 | 0.000198 | 0.0192 | 386 | 386 | 386 | 1 | 0 | 1 | 0 | 0
907 | 218 | 0.000259 | 0.000506 | 0.042 | 272 | 272 | 272 | 1 | 0 | 1 | 0 | 0
937 | 21 | 0.000257 | 0.001165 | 0.002 | 405 | 405 | 405 | 1 | 0 | 1 | 0 | 0
1163 | 937 | 0.005748 | 0.03836 | 0.0688 | 524 | 524 | 524 | 1 | 0 | 1 | 0 | 0
124 | 1659 | 0 | 0.048207 | 0 | 0 | 0 | 0 | 1.081 | 0 | 1 | 0 | 0
125 | 1658 | 0 | 0.048207 | 0 | 0 | 0 | 0 | 1.081 | 0 | 1 | 0 | 0
395 | 393 | 2e-05 | 9.8e-05 | 0.0111 | 0 | 0 | 0 | 1 | 0 | 1 | 0 | 0
669 | 395 | 0.00561 | 0.030894 | 0.0567 | 413 | 413 | 413 | 1 | 0 | 1 | 0 | 0
1359 | 395 | 0.003812 | 0.025383 | 0.0471 | 540 | 540 | 540 | 1 | 0 | 1 | 0 | 0
1294 | 1023 | 0.000237 | 0.001501 | 0.003 | 540 | 540 | 540 | 1 | 0 | 1 | 0 | 0
519 | 100 | 0.002487 | 0.016492 | 0.0304 | 434 | 434 | 434 | 1 | 0 | 1 | 0 | 0
603 | 100 | 0.000873 | 0.003563 | 0.004 | 370 | 370 | 370 | 1 | 0 | 1 | 0 | 0
604 | 100 | 0.000873 | 0.003563 | 0.004 | 370 | 370 | 370 | 1 | 0 | 1 | 0 | 0
618 | 559 | 0.000942 | 0.004946 | 0.0182 | 0 | 0 | 0 | 1 | 0 | 1 | 0 | 0
738 | 559 | 0.008533 | 0.038716 | 0.0678 | 333 | 333 | 333 | 1 | 0 | 1 | 0 | 0
1151 | 559 | 0.001742 | 0.01171 | 0.038 | 457 | 457 | 457 | 1 | 0 | 1 | 0 | 0
1210 | 559 | 0.001414 | 0.009527 | 0.0172 | 507 | 507 | 507 | 1 | 0 | 1 | 0 | 0
462 | 1856 | 0 | 0.035942 | 0 | 0 | 0 | 0 | 1.081 | 0 | 1 | 0 | 0
463 | 1857 | 0 | 0.019697 | 0 | 259 | 259 | 259 | 1.0888 | 0 | 1 | 0 | 0
1103 | 991 | 0.003931 | 0.020365 | 0.037 | 388 | 388 | 388 | 1 | 0 | 1 | 0 | 0
1491 | 1108 | 5.9e-05 | 0.000403 | 0.001 | 507 | 507 | 507 | 1 | 0 | 1 | 0 | 0
765 | 1797 | 0 | 0.044965 | 0 | 0 | 0 | 0 | 1.081 | 0 | 1 | 0 | 0
766 | 1798 | 0 | 0.044965 | 0 | 0 | 0 | 0 | 1.081 | 0 | 1 | 0 | 0
611 | 1584 | 0 | 0.020227 | 0 | 0 | 0 | 0 | 1.0888 | 0 | 1 | 0 | 0
612 | 1777 | 0 | 0.044965 | 0 | 0 | 0 | 0 | 1.081 | 0 | 1 | 0 | 0
736 | 300 | 0.001738 | 0.011694 | 0.0213 | 558 | 558 | 558 | 1 | 0 | 1 | 0 | 0
1197 | 261 | 0.000164 | 0.001106 | 0.002 | 471 | 471 | 471 | 1 | 0 | 1 | 0 | 0
1016 | 15 | 9.9e-05 | 0.00077 | 0.077 | 379 | 379 | 379 | 1 | 0 | 1 | 0 | 0
1016 | 16 | 9.9e-05 | 0.00077 | 0.078 | 379 | 379 | 379 | 1 | 0 | 1 | 0 | 0
1016 | 511 | 5.9e-05 | 0.000138 | 0.0081 | 0 | 0 | 0 | 1 | 0 | 1 | 0 | 0
1059 | 1016 | 0.000324 | 0.000992 | 0.0729 | 0 | 0 | 0 | 1 | 0 | 1 | 0 | 0
1253 | 429 | 0.001205 | 0.008099 | 0.0152 | 575 | 575 | 575 | 1 | 0 | 1 | 0 | 0
1419 | 1253 | 0.000612 | 0.004069 | 0.0071 | 575 | 575 | 575 | 1 | 0 | 1 | 0 | 0
1225 | 681 | 0.001136 | 0.014935 | 0.5198 | 2487 | 2487 | 2487 | 1 | 0 | 1 | 0 | 0
1225 | 773 | 0.000499 | 0.006557 | 0.2282 | 2487 | 2487 | 2487 | 1 | 0 | 1 | 0 | 0
294 | 26 | 0.001084 | 0.007198 | 0.0132 | 448 | 448 | 448 | 1 | 0 | 1 | 0 | 0
703 | 294 | 0.00079 | 0.005345 | 0.0354 | 440 | 440 | 440 | 1 | 0 | 1 | 0 | 0
727 | 294 | 0.00255 | 0.017084 | 0.0309 | 471 | 471 | 471 | 1 | 0 | 1 | 0 | 0
293 | 1559 | 0.001655 | 0.091413 | 0 | 0 | 0 | 0 | 0.98522 | 0 | 1 | 0 | 0
1306 | 255 | 0.000499 | 0.005042 | 0.13 | 1380 | 1380 | 1380 | 1 | 0 | 1 | 0 | 0
1306 | 256 | 0.000499 | 0.005048 | 0.13 | 1380 | 1380 | 1380 | 1 | 0 | 1 | 0 | 0
1306 | 1174 | 2.8e-05 | 0.000422 | 0.0116 | 1579 | 1579 | 1579 | 1 | 0 | 1 | 0 | 0
1306 | 1175 | 2.8e-05 | 0.000409 | 0.0116 | 1579 | 1579 | 1579 | 1 | 0 | 1 | 0 | 0
1344 | 1306 | 0.000561 | 0.005658 | 0.1444 | 1579 | 1579 | 1579 | 1 | 0 | 1 | 0 | 0
1345 | 1306 | 0.000561 | 0.005665 | 0.1473 | 1579 | 1579 | 1579 | 1 | 0 | 1 | 0 | 0
400 | 1512 | 0.000263 | -0.005471 | 0 | 1184 | 1184 | 1184 | 0.99602 | 0 | 1 | 0 | 0
1339 | 283 | 0.001284 | 0.0096 | 0.038 | 335 | 335 | 335 | 1 | 0 | 1 | 0 | 0
1339 | 819 | 0.001146 | 0.010923 | 0.1706 | 401 | 401 | 401 | 1 | 0 | 1 | 0 | 0
1339 | 1092 | 0.000948 | 0.009185 | 0.0324 | 426 | 426 | 426 | 1 | 0 | 1 | 0 | 0
1339 | 1093 | 0.000889 | 0.008652 | 0.0304 | 350 | 350 | 350 | 1 | 0 | 1 | 0 | 0
1401 | 1339 | 0.000731 | 0.003121 | 0.0051 | 405 | 405 | 405 | 1 | 0 | 1 | 0 | 0
1402 | 1339 | 0.000731 | 0.003121 | 0.0051 | 348 | 348 | 348 | 1 | 0 | 1 | 0 | 0
1458 | 1339 | 0.000375 | 0.003733 | 0.0121 | 833 | 833 | 833 | 1 | 0 | 1 | 0 | 0
1482 | 1339 | 0.000849 | 0.008237 | 0.0284 | 356 | 356 | 356 | 1 | 0 | 1 | 0 | 0
1338 | 695 | 0.002291 | 0.01521 | 0.0284 | 471 | 471 | 471 | 1 | 0 | 1 | 0 | 0
1338 | 759 | 0.000514 | 0.004247 | 0.0121 | 540 | 540 | 540 | 1 | 0 | 1 | 0 | 0
1342 | 1338 | 0.00083 | 0.007052 | 0.0724 | 368 | 368 | 368 | 1 | 0 | 1 | 0 | 0
1452 | 1338 | 0.001025 | 0.006888 | 0.0121 | 540 | 540 | 540 | 1 | 0 | 1 | 0 | 0
1464 | 1338 | 0.000553 | 0.003595 | 0.0071 | 352 | 352 | 352 | 1 | 0 | 1 | 0 | 0
1465 | 1338 | 0.000533 | 0.003575 | 0.0061 | 352 | 352 | 352 | 1 | 0 | 1 | 0 | 0
1483 | 1338 | 0.000849 | 0.00796 | 0.0284 | 356 | 356 | 356 | 1 | 0 | 1 | 0 | 0
1109 | 445 | 0.001205 | 0.007684 | 0.0142 | 471 | 471 | 471 | 1 | 0 | 1 | 0 | 0
307 | 54 | 0.009857 | 0.04478 | 0.077 | 405 | 405 | 405 | 1 | 0 | 1 | 0 | 0
1242 | 54 | 0.010272 | 0.048691 | 0.0866 | 354 | 354 | 354 | 1 | 0 | 1 | 0 | 0
137 | 105 | 0.000178 | 0.000909 | 0.002 | 405 | 405 | 405 | 1 | 0 | 1 | 0 | 0
1480 | 137 | 0.003437 | 0.022933 | 0.0425 | 540 | 540 | 540 | 1 | 0 | 1 | 0 | 0
1307 | 444 | 0.000435 | 0.002923 | 0.0091 | 500 | 500 | 500 | 1 | 0 | 1 | 0 | 0
1466 | 844 | 0.000395 | 0.002607 | 0.0051 | 540 | 540 | 540 | 1 | 0 | 1 | 0 | 0
1481 | 43 | 0.001956 | 0.013037 | 0.0243 | 0 | 0 | 0 | 1 | 0 | 1 | 0 | 0
1481 | 1047 | 0.00083 | 0.005491 | 0.0101 | 540 | 540 | 540 | 1 | 0 | 1 | 0 | 0
330 | 31 | 0.000178 | 0.001047 | 0.1499 | 452 | 452 | 452 | 1 | 0 | 1 | 0 | 0
860 | 330 | 0.000198 | 0.000731 | 0.647 | 420 | 420 | 420 | 1 | 0 | 1 | 0 | 0
920 | 330 | 0.000652 | 0.002351 | 0.5123 | 288 | 288 | 288 | 1 | 0 | 1 | 0 | 0
175 | 1675 | 0 | 0.009303 | 0 | 403 | 403 | 403 | 1.0921 | 0 | 1 | 0 | 0
176 | 1676 | 0 | 0.009303 | 0 | 394 | 394 | 394 | 1.0921 | 0 | 1 | 0 | 0
1177 | 1178 | 0.000796 | 0.048199 | 0 | 557 | 557 | 557 | 0.99602 | 0 | 1 | 0 | 0
1178 | 1580 | 0.000242 | 0.047438 | 0 | 557 | 557 | 557 | 1 | 0 | 1 | 0 | 0
116 | 102 | 0.002291 | 0.009936 | 0.0304 | 307 | 307 | 307 | 1 | 0 | 1 | 0 | 0
841 | 102 | 0.004168 | 0.028918 | 0.0597 | 389 | 389 | 389 | 1 | 0 | 1 | 0 | 0
1084 | 102 | 0.002054 | 0.024691 | 0.1276 | 584 | 584 | 584 | 1 | 0 | 1 | 0 | 0
1126 | 102 | 0.004879 | 0.032533 | 0.0607 | 344 | 344 | 344 | 1 | 0 | 1 | 0 | 0
1360 | 102 | 0.005294 | 0.036998 | 0.0668 | 428 | 428 | 428 | 1 | 0 | 1 | 0 | 0
1392 | 102 | 0.001422 | 0.009896 | 0.0172 | 428 | 428 | 428 | 1 | 0 | 1 | 0 | 0
102 | 1800 | 0 | 0.031723 | 0 | 0 | 0 | 0 | 1.0444 | 0 | 1 | 0 | 0
570 | 571 | 0.002909 | 0.15859 | 0 | 1017 | 1017 | 1017 | 1.032 | 0 | 1 | 0 | 0
1083 | 529 | 0.003553 | 0.040406 | 0.8776 | 1695 | 1695 | 1695 | 1 | 0 | 1 | 0 | 0
1083 | 831 | 0.000111 | 0.001932 | 0.0289 | 1382 | 1382 | 1382 | 1 | 0 | 1 | 0 | 0
1083 | 1524 | 0.000277 | 0.047922 | 0 | 600 | 600 | 600 | 1 | 0 | 1 | 0 | 0
1083 | 1548 | 0.00036 | 0.049584 | 0 | 600 | 600 | 600 | 1 | 0 | 1 | 0 | 0
159 | 1533 | 0.003449 | 0.14287 | 0 | 0 | 0 | 0 | 1 | 0 | 1 | 0 | 0
160 | 1533 | 0.000519 | -0.007825 | 0 | 606 | 606 | 606 | 1.002 | 0 | 1 | 0 | 0
928 | 373 | 0.002999 | 0.033656 | 0.6729 | 1559 | 1559 | 1559 | 1 | 0 | 1 | 0 | 0
1290 | 297 | 2.1e-05 | 0.000242 | 0.0087 | 2487 | 2487 | 2487 | 1 | 0 | 1 | 0 | 0
1290 | 298 | 1.4e-05 | 0.000208 | 0.0058 | 2487 | 2487 | 2487 | 1 | 0 | 1 | 0 | 0
1290 | 562 | 0.001434 | 0.01885 | 0.6527 | 2389 | 2389 | 2389 | 1 | 0 | 1 | 0 | 0
1289 | 1290 | 0.000686 | 0.048546 | 0 | 606 | 606 | 606 | 0.99602 | 0 | 1 | 0 | 0
1290 | 1529 | 1.4e-05 | 0.052839 | 0 | 606 | 606 | 606 | 1 | 0 | 1 | 0 | 0
441 | 1513 | 0.001814 | 0.093837 | 0 | 0 | 0 | 0 | 1 | 0 | 1 | 0 | 0
442 | 1513 | 0.000145 | -0.007548 | 0 | 1187 | 1187 | 1187 | 1.002 | 0 | 1 | 0 | 0
822 | 744 | 0.014914 | 0.055309 | 0.0896 | 0 | 0 | 0 | 1 | 0 | 1 | 0 | 0
1295 | 744 | 0.009383 | 0.042607 | 0.0759 | 276 | 276 | 276 | 1 | 0 | 1 | 0 | 0
944 | 151 | 0.001025 | 0.004614 | 0.0081 | 380 | 380 | 380 | 1 | 0 | 1 | 0 | 0
1499 | 65 | 0.006809 | 0.03043 | 0.0521 | 380 | 380 | 380 | 1 | 0 | 1 | 0 | 0
1499 | 1251 | 0.001244 | 0.006301 | 0.0111 | 380 | 380 | 380 | 1 | 0 | 1 | 0 | 0
464 | 328 | 0.000138 | 0.000573 | 0.0699 | 259 | 259 | 259 | 1 | 0 | 1 | 0 | 0
547 | 452 | 0.000138 | 0.000336 | 0.0314 | 0 | 0 | 0 | 1 | 0 | 1 | 0 | 0
1421 | 1629 | 1.3e-05 | 9.9e-05 | 0.001 | 540 | 540 | 540 | 1 | 0 | 1 | 0 | 0
1061 | 956 | 0.013274 | 0.060326 | 0.1043 | 331 | 331 | 331 | 1 | 0 | 1 | 0 | 0
1358 | 582 | 0.004122 | 0.027542 | 0.0501 | 492 | 492 | 492 | 1 | 0 | 1 | 0 | 0
1453 | 22 | 0.001758 | 0.011654 | 0.0208 | 492 | 492 | 492 | 1 | 0 | 1 | 0 | 0
478 | 1808 | 0 | 0.012685 | 0 | 1072 | 1072 | 1072 | 1.0921 | 0 | 1 | 0 | 0
479 | 1807 | 0 | 0.012685 | 0 | 1072 | 1072 | 1072 | 1.0921 | 0 | 1 | 0 | 0
1139 | 1573 | 0.000429 | 0.05374 | 0 | 600 | 600 | 600 | 1 | 0 | 1 | 0 | 0
1139 | 1608 | 0.000469 | 0.005225 | 0.1126 | 1487 | 1487 | 1487 | 1 | 0 | 1 | 0 | 0
1138 | 1140 | 0.001177 | 0.042382 | 0 | 600 | 600 | 600 | 1 | 0 | 1 | 0 | 0
1140 | 1565 | 0.000201 | 0.055402 | 0 | 600 | 600 | 600 | 1 | 0 | 1 | 0 | 0
1140 | 1591 | 0.000322 | 0.003148 | 0.1011 | 1579 | 1579 | 1579 | 1 | 0 | 1 | 0 | 0
1140 | 1597 | 0.000457 | 0.005163 | 0.1148 | 1316 | 1316 | 1316 | 1 | 0 | 1 | 0 | 0
1323 | 930 | 0.032364 | 0.095227 | 0.0297 | 0 | 0 | 0 | 1 | 0 | 1 | 0 | 0
1432 | 550 | 0.000296 | 0.001936 | 0.0137 | 507 | 507 | 507 | 1 | 0 | 1 | 0 | 0
1432 | 646 | 0.000691 | 0.004563 | 0.0081 | 507 | 507 | 507 | 1 | 0 | 1 | 0 | 0
1496 | 456 | 0.005294 | 0.036464 | 0.0618 | 492 | 492 | 492 | 1 | 0 | 1 | 0 | 0
1496 | 1190 | 0.003927 | 0.026153 | 0.0486 | 507 | 507 | 507 | 1 | 0 | 1 | 0 | 0
331 | 10 | 0.00478 | 0.028583 | 0.0547 | 455 | 455 | 455 | 1 | 0 | 1 | 0 | 0
533 | 331 | 0.00482 | 0.03119 | 0.0577 | 296 | 296 | 296 | 1 | 0 | 1 | 0 | 0
945 | 331 | 0.00287 | 0.017709 | 0.0334 | 455 | 455 | 455 | 1 | 0 | 1 | 0 | 0
331 | 1609 | 0.005588 | 0.034701 | 0.0643 | 323 | 323 | 323 | 1 | 0 | 1 | 0 | 0
1412 | 332 | 0.002015 | 0.012879 | 0.0243 | 296 | 296 | 296 | 1 | 0 | 1 | 0 | 0
332 | 1612 | 0.004375 | 0.026805 | 0.0486 | 323 | 323 | 323 | 1 | 0 | 1 | 0 | 0
850 | 8 | 0.001107 | 0.00918 | 0.1906 | 1644 | 1644 | 1644 | 1 | 0 | 1 | 0 | 0
599 | 7 | 0.001153 | 0.013123 | 0.1841 | 1433 | 1433 | 1433 | 1 | 0 | 1 | 0 | 0
599 | 285 | 0.000277 | 0.002618 | 0.0693 | 921 | 921 | 921 | 1 | 0 | 1 | 0 | 0
598 | 599 | 0.000713 | 0.043283 | 0 | 606 | 606 | 606 | 0.99404 | 0 | 1 | 0 | 0
504 | 347 | 0.003234 | 0.01923 | 0.0365 | 410 | 410 | 410 | 1 | 0 | 1 | 0 | 0
732 | 733 | 0.000665 | 0.043075 | 0 | 600 | 600 | 600 | 1.005 | 0 | 1 | 0 | 0
733 | 1561 | 0.000118 | 0.047576 | 0 | 600 | 600 | 600 | 1 | 0 | 1 | 0 | 0
733 | 1596 | 0.000544 | 0.005689 | 0.1249 | 1253 | 1253 | 1253 | 1 | 0 | 1 | 0 | 0
640 | 299 | 0.000889 | 0.005333 | 0.0101 | 473 | 473 | 473 | 1 | 0 | 1 | 0 | 0
1362 | 494 | 0.00557 | 0.03362 | 0.0628 | 409 | 409 | 409 | 1 | 0 | 1 | 0 | 0
1362 | 960 | 0.004701 | 0.030064 | 0.0547 | 385 | 385 | 385 | 1 | 0 | 1 | 0 | 0
1362 | 1886 | 0 | 0.15125 | 0 | 0 | 0 | 0 | 1.0444 | 0 | 1 | 0 | 0
1362 | 1887 | 0 | 0.15125 | 0 | 0 | 0 | 0 | 1.0444 | 0 | 1 | 0 | 0
168 | 1673 | 0 | 0.012685 | 0 | 1032 | 1032 | 1032 | 1.0921 | 0 | 1 | 0 | 0
171 | 1671 | 0 | 0.012685 | 0 | 1054 | 1054 | 1054 | 1.0921 | 0 | 1 | 0 | 0
578 | 258 | 0.001481 | 0.013926 | 0.0516 | 604 | 604 | 604 | 1 | 0 | 1 | 0 | 0
578 | 376 | 0.001264 | 0.008415 | 0.0152 | 433 | 433 | 433 | 1 | 0 | 1 | 0 | 0
585 | 578 | 0.006499 | 0.043259 | 0.08 | 428 | 428 | 428 | 1 | 0 | 1 | 0 | 0
722 | 578 | 0.003737 | 0.037823 | 0.1088 | 314 | 314 | 314 | 1 | 0 | 1 | 0 | 0
1414 | 578 | 0.001254 | 0.008365 | 0.0152 | 433 | 433 | 433 | 1 | 0 | 1 | 0 | 0
130 | 131 | 0.000319 | 0.024862 | 0 | 1186 | 1186 | 1186 | 0.999 | 0 | 1 | 0 | 0
365 | 340 | 3.5e-05 | 0.000506 | 0.0144 | 1382 | 1382 | 1382 | 1 | 0 | 1 | 0 | 0
366 | 340 | 3.5e-05 | 0.000512 | 0.0144 | 1382 | 1382 | 1382 | 1 | 0 | 1 | 0 | 0
367 | 340 | 3.5e-05 | 0.000547 | 0.0144 | 1382 | 1382 | 1382 | 1 | 0 | 1 | 0 | 0
368 | 340 | 3.5e-05 | 0.000547 | 0.0144 | 1382 | 1382 | 1382 | 1 | 0 | 1 | 0 | 0
1228 | 340 | 0.001579 | 0.01509 | 0.4087 | 1611 | 1611 | 1611 | 1 | 0 | 1 | 0 | 0
1888 | 340 | 0.000949 | 0.009342 | 0.2426 | 1611 | 1611 | 1611 | 1 | 0 | 1 | 0 | 0
343 | 346 | 0.000332 | 0.024931 | 0 | 1186 | 1186 | 1186 | 0.999 | 0 | 1 | 0 | 0
344 | 346 | 0.000319 | 0.024723 | 0 | 1186 | 1186 | 1186 | 0.999 | 0 | 1 | 0 | 0
1296 | 346 | 0.000462 | 0.006438 | 0.1689 | 1842 | 1842 | 1842 | 1 | 0 | 1 | 0 | 0
789 | 791 | 0.000312 | 0.025069 | 0 | 1186 | 1186 | 1186 | 0.999 | 0 | 1 | 0 | 0
791 | 1519 | 9.7e-05 | 0.029363 | 0 | 1186 | 1186 | 1186 | 1 | 0 | 1 | 0 | 0
791 | 1543 | 9.7e-05 | 0.029086 | 0 | 1186 | 1186 | 1186 | 1 | 0 | 1 | 0 | 0
1153 | 972 | 8e-06 | 0.0001 | 0.002 | 2487 | 2487 | 2487 | 1 | 0 | 1 | 0 | 0
1154 | 972 | 8e-06 | 0.0001 | 0.002 | 2487 | 2487 | 2487 | 1 | 0 | 1 | 0 | 0
437 | 438 | 0.000332 | 0.025069 | 0 | 1186 | 1186 | 1186 | 0.999 | 0 | 1 | 0 | 0
263 | 1511 | 0.004224 | 0.1482 | 0 | 0 | 0 | 0 | 1 | 0 | 1 | 0 | 0
264 | 1511 | 0.000388 | -0.009003 | 0 | 606 | 606 | 606 | 0.99404 | 0 | 1 | 0 | 0
1639 | 348 | 0.000968 | 0.00638 | 0.0111 | 399 | 399 | 399 | 1 | 0 | 1 | 0 | 0
1455 | 725 | 5.9e-05 | 0.000435 | 0.0025 | 434 | 434 | 434 | 1 | 0 | 1 | 0 | 0
632 | 158 | 0.001205 | 0.005511 | 0.0091 | 325 | 325 | 325 | 1 | 0 | 1 | 0 | 0
631 | 632 | 0.005472 | 0.19002 | 0 | 0 | 0 | 0 | 1 | 0 | 1 | 0 | 0
713 | 632 | 0.001936 | 0.01284 | 0.0243 | 433 | 433 | 433 | 1 | 0 | 1 | 0 | 0
1231 | 177 | 0.000237 | 0.000573 | 0.078 | 268 | 268 | 268 | 1 | 0 | 1 | 0 | 0
393 | 1732 | 0 | 0.032831 | 0 | 302 | 302 | 302 | 1.0444 | 0 | 1 | 0 | 0
519 | 515 | 2e-06 | 0.001185 | 0.001 | 3507 | 3507 | 3507 | 1 | 0 | 1 | 0 | 0
519 | 516 | 2e-06 | 0.001185 | 0.001 | 3507 | 3507 | 3507 | 1 | 0 | 1 | 0 | 0
519 | 517 | 2e-06 | 0.001185 | 0.001 | 3507 | 3507 | 3507 | 1 | 0 | 1 | 0 | 0
519 | 518 | 2e-06 | 0.001185 | 0.001 | 3507 | 3507 | 3507 | 1 | 0 | 1 | 0 | 0
1125 | 519 | 0.00381 | 0.02541 | 0.0471 | 507 | 507 | 507 | 1 | 0 | 1 | 0 | 0
738 | 167 | 0.000257 | 0.001758 | 0.003 | 507 | 507 | 507 | 1 | 0 | 1 | 0 | 0
846 | 738 | 2e-06 | 0.001185 | 0 | 3507 | 3507 | 3507 | 1 | 0 | 1 | 0 | 0
847 | 738 | 2e-06 | 0.001185 | 0 | 3507 | 3507 | 3507 | 1 | 0 | 1 | 0 | 0
848 | 738 | 2e-06 | 0.001185 | 0 | 3507 | 3507 | 3507 | 1 | 0 | 1 | 0 | 0
1151 | 990 | 2e-05 | 9.9e-05 | 0.0121 | 457 | 457 | 457 | 1 | 0 | 1 | 0 | 0
1210 | 542 | 0.002647 | 0.018035 | 0.0334 | 408 | 408 | 408 | 1 | 0 | 1 | 0 | 0
1210 | 1206 | 2e-06 | 0.001185 | 0 | 3507 | 3507 | 3507 | 1 | 0 | 1 | 0 | 0
1210 | 1207 | 2e-06 | 0.001185 | 0 | 3507 | 3507 | 3507 | 1 | 0 | 1 | 0 | 0
1210 | 1208 | 2e-06 | 0.001185 | 0 | 3507 | 3507 | 3507 | 1 | 0 | 1 | 0 | 0
1210 | 1209 | 2e-06 | 0.001185 | 0 | 3507 | 3507 | 3507 | 1 | 0 | 1 | 0 | 0
15 | 1713 | 0 | 0.06579 | 0 | 0 | 0 | 0 | 1.0967 | 0 | 1 | 0 | 0
16 | 1714 | 0 | 0.06579 | 0 | 0 | 0 | 0 | 1.0967 | 0 | 1 | 0 | 0
429 | 207 | 0.00162 | 0.007447 | 0.0132 | 322 | 322 | 322 | 1 | 0 | 1 | 0 | 0
493 | 429 | 0.006202 | 0.041343 | 0.0759 | 535 | 535 | 535 | 1 | 0 | 1 | 0 | 0
1419 | 446 | 0.000178 | 0.001185 | 0.002 | 575 | 575 | 575 | 1 | 0 | 1 | 0 | 0
1419 | 1012 | 0.001146 | 0.007625 | 0.0142 | 575 | 575 | 575 | 1 | 0 | 1 | 0 | 0
681 | 422 | 0.000976 | 0.013206 | 0.4448 | 2487 | 2487 | 2487 | 1 | 0 | 1 | 0 | 0
680 | 681 | 0.000845 | 0.042729 | 0 | 606 | 606 | 606 | 0.99602 | 0 | 1 | 0 | 0
773 | 486 | 0.000256 | 0.004377 | 0.156 | 1994 | 1994 | 1994 | 1 | 0 | 1 | 0 | 0
773 | 487 | 0.000263 | 0.004384 | 0.1588 | 997 | 997 | 997 | 1 | 0 | 1 | 0 | 0
773 | 488 | 0.000263 | 0.004391 | 0.1588 | 1592 | 1592 | 1592 | 1 | 0 | 1 | 0 | 0
773 | 489 | 0.000263 | 0.004377 | 0.1574 | 1994 | 1994 | 1994 | 1 | 0 | 1 | 0 | 0
1249 | 773 | 0.000298 | 0.003019 | 0.078 | 1971 | 1971 | 1971 | 1 | 0 | 1 | 0 | 0
274 | 26 | 0.000514 | 0.003417 | 0.0278 | 452 | 452 | 452 | 1 | 0 | 1 | 0 | 0
1406 | 26 | 0.000553 | 0.002469 | 0.0157 | 405 | 405 | 405 | 1 | 0 | 1 | 0 | 0
1407 | 26 | 0.000523 | 0.002436 | 0.0167 | 348 | 348 | 348 | 1 | 0 | 1 | 0 | 0
929 | 727 | 0.001041 | 0.006967 | 0.0152 | 500 | 500 | 500 | 1 | 0 | 1 | 0 | 0
254 | 255 | 0.000319 | 0.026593 | 0 | 1184 | 1184 | 1184 | 1 | 0 | 1 | 0 | 0
1174 | 1863 | 0 | 0.012611 | 0 | 1066 | 1066 | 1066 | 1.0921 | 0 | 1 | 0 | 0
1175 | 1862 | 0 | 0.012611 | 0 | 1062 | 1062 | 1062 | 1.0921 | 0 | 1 | 0 | 0
1344 | 259 | 0.00133 | 0.014252 | 0.3263 | 1579 | 1579 | 1579 | 1 | 0 | 1 | 0 | 0
1343 | 1344 | 0.001835 | 0.10118 | 0 | 1139 | 1139 | 1139 | 0.95694 | 0 | 1 | 0 | 0
1345 | 926 | 0.000616 | 0.006627 | 0.1531 | 1754 | 1754 | 1754 | 1 | 0 | 1 | 0 | 0
400 | 380 | 0.005867 | 0.03919 | 0.083 | 448 | 448 | 448 | 1 | 0 | 1 | 0 | 0
596 | 400 | 0.005393 | 0.029649 | 0.0638 | 348 | 348 | 348 | 1 | 0 | 1 | 0 | 0
597 | 400 | 0.005393 | 0.02963 | 0.0638 | 348 | 348 | 348 | 1 | 0 | 1 | 0 | 0
1422 | 400 | 0.001877 | 0.012543 | 0.0344 | 448 | 448 | 448 | 1 | 0 | 1 | 0 | 0
283 | 108 | 0.000336 | 0.001363 | 0.1499 | 331 | 331 | 331 | 1 | 0 | 1 | 0 | 0
329 | 283 | 0.000968 | 0.002943 | 0.3453 | 0 | 0 | 0 | 1 | 0 | 1 | 0 | 0
355 | 283 | 0.000217 | 0.000849 | 0.0931 | 331 | 331 | 331 | 1 | 0 | 1 | 0 | 0
863 | 283 | 0.001205 | 0.002746 | 0.4668 | 0 | 0 | 0 | 1 | 0 | 1 | 0 | 0
1087 | 283 | 0.000454 | 0.002331 | 0.0516 | 272 | 272 | 272 | 1 | 0 | 1 | 0 | 0
819 | 226 | 0.000277 | 0.001086 | 0.1417 | 0 | 0 | 0 | 1 | 0 | 1 | 0 | 0
819 | 316 | 0.000198 | 0.00077 | 0.0972 | 311 | 311 | 311 | 1 | 0 | 1 | 0 | 0
819 | 608 | 4e-05 | 0.000237 | 0.0334 | 434 | 434 | 434 | 1 | 0 | 1 | 0 | 0
1401 | 222 | 2e-05 | 0.000198 | 0.001 | 540 | 540 | 540 | 1 | 0 | 1 | 0 | 0
1402 | 221 | 2e-05 | 0.000198 | 0.001 | 471 | 471 | 471 | 1 | 0 | 1 | 0 | 0
1458 | 758 | 5.9e-05 | 0.000474 | 0.002 | 471 | 471 | 471 | 1 | 0 | 1 | 0 | 0
1482 | 269 | 0.000198 | 0.000691 | 0.1529 | 257 | 257 | 257 | 1 | 0 | 1 | 0 | 0
1482 | 1056 | 0.000138 | 0.000435 | 0.0445 | 0 | 0 | 0 | 1 | 0 | 1 | 0 | 0
1342 | 1157 | 0.000395 | 0.002291 | 0.0182 | 368 | 368 | 368 | 1 | 0 | 1 | 0 | 0
1452 | 966 | 0.00073 | 0.001335 | 0.1104 | 0 | 0 | 0 | 1 | 0 | 1 | 0 | 0
1464 | 835 | 2e-05 | 0.000198 | 0.0172 | 290 | 290 | 290 | 1 | 0 | 1 | 0 | 0
1465 | 836 | 2e-05 | 0.000198 | 0.0142 | 290 | 290 | 290 | 1 | 0 | 1 | 0 | 0
1483 | 270 | 0.000198 | 0.000672 | 0.1509 | 257 | 257 | 257 | 1 | 0 | 1 | 0 | 0
1483 | 1057 | 9.9e-05 | 0.000573 | 0.0511 | 0 | 0 | 0 | 1 | 0 | 1 | 0 | 0
1309 | 1109 | 0.000316 | 0.001936 | 0.2551 | 397 | 397 | 397 | 1 | 0 | 1 | 0 | 0
342 | 307 | 0.002601 | 0.017284 | 0.0324 | 471 | 471 | 471 | 1 | 0 | 1 | 0 | 0
1383 | 307 | 0.008257 | 0.036427 | 0.0582 | 379 | 379 | 379 | 1 | 0 | 1 | 0 | 0
1158 | 444 | 0.002212 | 0.014558 | 0.0299 | 381 | 381 | 381 | 1 | 0 | 1 | 0 | 0
860 | 663 | 8.7e-05 | 0.00016 | 0.0091 | 0 | 0 | 0 | 1 | 0 | 1 | 0 | 0
860 | 664 | 8e-05 | 0.000147 | 0.0091 | 0 | 0 | 0 | 1 | 0 | 1 | 0 | 0
959 | 860 | 0.000198 | 0.000652 | 0.5832 | 475 | 475 | 475 | 1 | 0 | 1 | 0 | 0
1079 | 860 | 0.000257 | 0.001007 | 0.1215 | 290 | 290 | 290 | 1 | 0 | 1 | 0 | 0
1080 | 860 | 0.000316 | 0.001442 | 0.1326 | 290 | 290 | 290 | 1 | 0 | 1 | 0 | 0
920 | 13 | 0.000237 | 0.00083 | 0.1863 | 268 | 268 | 268 | 1 | 0 | 1 | 0 | 0
920 | 98 | 0.000296 | 0.000988 | 0.2207 | 288 | 288 | 288 | 1 | 0 | 1 | 0 | 0
920 | 101 | 0.000257 | 0.000928 | 0.1134 | 331 | 331 | 331 | 1 | 0 | 1 | 0 | 0
920 | 692 | 0.000116 | 0.000212 | 0.0142 | 0 | 0 | 0 | 1 | 0 | 1 | 0 | 0
920 | 693 | 0.000123 | 0.000226 | 0.0152 | 0 | 0 | 0 | 1 | 0 | 1 | 0 | 0
920 | 694 | 0.000158 | 0.000289 | 0.0273 | 0 | 0 | 0 | 1 | 0 | 1 | 0 | 0
1232 | 920 | 0.000198 | 0.000751 | 0.0921 | 401 | 401 | 401 | 1 | 0 | 1 | 0 | 0
1353 | 1177 | 0.010667 | 0.052109 | 0.0901 | 317 | 317 | 317 | 1 | 0 | 1 | 0 | 0
1176 | 1580 | 0.004813 | 0.21295 | 0 | 0 | 0 | 0 | 1 | 0 | 1 | 0 | 0
841 | 837 | 0.003461 | 0.013896 | 0.0243 | 307 | 307 | 307 | 1 | 0 | 1 | 0 | 0
1084 | 697 | 0.001244 | 0.008296 | 0.0142 | 483 | 483 | 483 | 1 | 0 | 1 | 0 | 0
1084 | 729 | 0.000701 | 0.004599 | 0.0082 | 484 | 484 | 484 | 1 | 0 | 1 | 0 | 0
1360 | 310 | 0.002133 | 0.014756 | 0.0294 | 0 | 0 | 0 | 1 | 0 | 1 | 0 | 0
1360 | 449 | 0.001719 | 0.01199 | 0.0213 | 428 | 428 | 428 | 1 | 0 | 1 | 0 | 0
1392 | 500 | 0.000889 | 0.006104 | 0.0111 | 428 | 428 | 428 | 1 | 0 | 1 | 0 | 0
529 | 84 | 0.001627 | 0.014855 | 0.3899 | 1717 | 1717 | 1717 | 1 | 0 | 1 | 0 | 0
528 | 529 | 0.000803 | 0.034418 | 0 | 605 | 605 | 605 | 1.002 | 0 | 1 | 0 | 0
638 | 529 | 0.001233 | 0.012465 | 0.3235 | 1579 | 1579 | 1579 | 1 | 0 | 1 | 0 | 0
1221 | 529 | 0.001413 | 0.020512 | 0.5314 | 2362 | 2362 | 2362 | 1 | 0 | 1 | 0 | 0
1305 | 529 | 0.002029 | 0.020568 | 0.5372 | 1579 | 1579 | 1579 | 1 | 0 | 1 | 0 | 0
529 | 1538 | 4.8e-05 | 0.029571 | 0 | 1184 | 1184 | 1184 | 1 | 0 | 1 | 0 | 0
832 | 831 | 2.1e-05 | 0.000127 | 0.1155 | 1053 | 1053 | 1053 | 1 | 0 | 1 | 0 | 0
833 | 831 | 2.1e-05 | 0.000127 | 0.1141 | 1092 | 1092 | 1092 | 1 | 0 | 1 | 0 | 0
1082 | 1524 | 0.000519 | -0.00831 | 0 | 600 | 600 | 600 | 1.002 | 0 | 1 | 0 | 0
1081 | 1548 | 0.001904 | 0.15547 | 0 | 0 | 0 | 0 | 1 | 0 | 1 | 0 | 0
267 | 160 | 0.003457 | 0.015467 | 0.0273 | 309 | 309 | 309 | 1 | 0 | 1 | 0 | 0
549 | 160 | 0.01438 | 0.065067 | 0.1154 | 328 | 328 | 328 | 1 | 0 | 1 | 0 | 0
797 | 160 | 0.003538 | 0.016484 | 0.0273 | 325 | 325 | 325 | 1 | 0 | 1 | 0 | 0
970 | 160 | 0.012634 | 0.056573 | 0.1008 | 328 | 328 | 328 | 1 | 0 | 1 | 0 | 0
1416 | 160 | 0.003516 | 0.016158 | 0.0273 | 328 | 328 | 328 | 1 | 0 | 1 | 0 | 0
1420 | 160 | 0.00316 | 0.014914 | 0.0253 | 305 | 305 | 305 | 1 | 0 | 1 | 0 | 0
1498 | 160 | 0.007704 | 0.034647 | 0.0607 | 328 | 328 | 328 | 1 | 0 | 1 | 0 | 0
373 | 150 | 0.000443 | 0.006454 | 0.1675 | 2368 | 2368 | 2368 | 1 | 0 | 1 | 0 | 0
372 | 373 | 0.000332 | 0.024654 | 0 | 1184 | 1184 | 1184 | 1.001 | 0 | 1 | 0 | 0
424 | 373 | 0.002597 | 0.034127 | 1.1812 | 2280 | 2280 | 2280 | 1 | 0 | 1 | 0 | 0
826 | 373 | 0.000256 | 0.002701 | 0.0693 | 1579 | 1579 | 1579 | 1 | 0 | 1 | 0 | 0
1107 | 373 | 0.001302 | 0.013172 | 0.3408 | 1727 | 1727 | 1727 | 1 | 0 | 1 | 0 | 0
297 | 1708 | 0 | 0.009257 | 0 | 1747 | 1747 | 1747 | 1.0658 | 0 | 1 | 0 | 0
298 | 1707 | 0 | 0.009257 | 0 | 1745 | 1745 | 1745 | 1.0658 | 0 | 1 | 0 | 0
561 | 562 | 0.000319 | 0.02687 | 0 | 1186 | 1186 | 1186 | 1 | 0 | 1 | 0 | 0
651 | 562 | 0.001634 | 0.016842 | 0.4361 | 1579 | 1579 | 1579 | 1 | 0 | 1 | 0 | 0
652 | 562 | 0.001634 | 0.016835 | 0.4361 | 1579 | 1579 | 1579 | 1 | 0 | 1 | 0 | 0
942 | 562 | 0.000934 | 0.013565 | 0.3523 | 2368 | 2368 | 2368 | 1 | 0 | 1 | 0 | 0
943 | 562 | 0.000935 | 0.013565 | 0.3523 | 2368 | 2368 | 2368 | 1 | 0 | 1 | 0 | 0
1289 | 134 | 0.00322 | 0.022183 | 0.0395 | 471 | 471 | 471 | 1 | 0 | 1 | 0 | 0
442 | 55 | 0.012978 | 0.059338 | 0.1002 | 409 | 409 | 409 | 1 | 0 | 1 | 0 | 0
764 | 442 | 0.012247 | 0.062222 | 0.1073 | 414 | 414 | 414 | 1 | 0 | 1 | 0 | 0
885 | 442 | 0.016691 | 0.075299 | 0.1336 | 330 | 330 | 330 | 1 | 0 | 1 | 0 | 0
1180 | 442 | 0.008158 | 0.03516 | 0.0582 | 379 | 379 | 379 | 1 | 0 | 1 | 0 | 0
1282 | 442 | 0.016612 | 0.078676 | 0.1316 | 293 | 293 | 293 | 1 | 0 | 1 | 0 | 0
1358 | 1042 | 0.000751 | 0.003417 | 0.0061 | 331 | 331 | 331 | 1 | 0 | 1 | 0 | 0
1358 | 1354 | 2e-06 | 0.001185 | 0 | 0 | 0 | 0 | 1 | 0 | 1 | 0 | 0
1138 | 35 | 0.009165 | 0.04318 | 0.077 | 321 | 321 | 321 | 1 | 0 | 1 | 0 | 0
1138 | 257 | 0.004049 | 0.018272 | 0.0324 | 302 | 302 | 302 | 1 | 0 | 1 | 0 | 0
1138 | 660 | 0.000672 | 0.003141 | 0.0051 | 331 | 331 | 331 | 1 | 0 | 1 | 0 | 0
1138 | 715 | 0.002726 | 0.018193 | 0.0334 | 434 | 434 | 434 | 1 | 0 | 1 | 0 | 0
1439 | 1138 | 0.003121 | 0.014183 | 0.0243 | 331 | 331 | 331 | 1 | 0 | 1 | 0 | 0
533 | 271 | 0.009264 | 0.031822 | 0.0567 | 289 | 289 | 289 | 1 | 0 | 1 | 0 | 0
1134 | 533 | 0.003911 | 0.01679 | 0.0284 | 250 | 250 | 250 | 1 | 0 | 1 | 0 | 0
945 | 908 | 0.004573 | 0.020316 | 0.0405 | 289 | 289 | 289 | 1 | 0 | 1 | 0 | 0
945 | 1588 | 0.002262 | 0.013491 | 0.0253 | 401 | 401 | 401 | 1 | 0 | 1 | 0 | 0
1412 | 369 | 2e-05 | 0.000198 | 0.003 | 354 | 354 | 354 | 1 | 0 | 1 | 0 | 0
96 | 8 | 8.3e-05 | 0.000907 | 0.0202 | 1034 | 1034 | 1034 | 1 | 0 | 1 | 0 | 0
303 | 8 | 0.000552 | 0.006726 | 0.0939 | 1786 | 1786 | 1786 | 1 | 0 | 1 | 0 | 0
8 | 1531 | 0.000291 | 0.030817 | 0 | 1186 | 1186 | 1186 | 1 | 0 | 1 | 0 | 0
8 | 1554 | 0.000291 | 0.030817 | 0 | 1188 | 1188 | 1188 | 1 | 0 | 1 | 0 | 0
8 | 1611 | 0.000862 | 0.019598 | 0.2726 | 1559 | 1559 | 1559 | 1 | 0 | 1 | 0 | 0
97 | 7 | 6.2e-05 | 0.000741 | 0.0173 | 1095 | 1095 | 1095 | 1 | 0 | 1 | 0 | 0
7 | 1610 | 0.000862 | 0.019598 | 0.2726 | 1559 | 1559 | 1559 | 1 | 0 | 1 | 0 | 0
285 | 1700 | 0 | 0.054074 | 0 | 0 | 0 | 0 | 1.0776 | 0 | 1 | 0 | 0
285 | 1701 | 0 | 0.054074 | 0 | 0 | 0 | 0 | 1.0776 | 0 | 1 | 0 | 0
598 | 117 | 0.00332 | 0.015328 | 0.0267 | 288 | 288 | 288 | 1 | 0 | 1 | 0 | 0
1461 | 598 | 0.001705 | 0.010438 | 0.0304 | 455 | 455 | 455 | 1 | 0 | 1 | 0 | 0
898 | 347 | 0.016 | 0.053472 | 0.0861 | 0 | 0 | 0 | 1 | 0 | 1 | 0 | 0
732 | 173 | 0.003415 | 0.021827 | 0.04 | 325 | 325 | 325 | 1 | 0 | 1 | 0 | 0
732 | 189 | 0.002258 | 0.00946 | 0.0172 | 363 | 363 | 363 | 1 | 0 | 1 | 0 | 0
953 | 732 | 0.018805 | 0.069215 | 0.1235 | 0 | 0 | 0 | 1 | 0 | 1 | 0 | 0
731 | 1561 | 0.004862 | 0.20949 | 0 | 0 | 0 | 0 | 1 | 0 | 1 | 0 | 0
1442 | 722 | 0.001956 | 0.020958 | 0.0871 | 384 | 384 | 384 | 1 | 0 | 1 | 0 | 0
378 | 130 | 0.001264 | 0.00964 | 0.0375 | 399 | 399 | 399 | 1 | 0 | 1 | 0 | 0
390 | 130 | 0.001264 | 0.008415 | 0.0152 | 502 | 502 | 502 | 1 | 0 | 1 | 0 | 0
779 | 130 | 0.002627 | 0.012188 | 0.0218 | 292 | 292 | 292 | 1 | 0 | 1 | 0 | 0
780 | 130 | 0.001063 | 0.007064 | 0.0132 | 433 | 433 | 433 | 1 | 0 | 1 | 0 | 0
1202 | 130 | 0.002489 | 0.016711 | 0.0304 | 433 | 433 | 433 | 1 | 0 | 1 | 0 | 0
365 | 1727 | 0 | 0.012685 | 0 | 1117 | 1117 | 1117 | 1.0921 | 0 | 1 | 0 | 0
366 | 1726 | 0 | 0.012685 | 0 | 1116 | 1116 | 1116 | 1.0921 | 0 | 1 | 0 | 0
367 | 1728 | 0 | 0.012611 | 0 | 1119 | 1119 | 1119 | 1.0921 | 0 | 1 | 0 | 0
368 | 1583 | 0 | 0.012611 | 0 | 0 | 0 | 0 | 1.0921 | 0 | 1 | 0 | 0
1228 | 2 | 0.000319 | 0.003234 | 0.0838 | 1841 | 1841 | 1841 | 1 | 0 | 1 | 0 | 0
1228 | 648 | 0.000457 | 0.005035 | 0.1458 | 1841 | 1841 | 1841 | 1 | 0 | 1 | 0 | 0
1228 | 1018 | 0.001884 | 0.019197 | 0.4621 | 1633 | 1633 | 1633 | 1 | 0 | 1 | 0 | 0
1226 | 1228 | 0.000686 | 0.047922 | 0 | 606 | 606 | 606 | 1 | 0 | 1 | 0 | 0
1227 | 1228 | 0.000325 | 0.027493 | 0 | 1266 | 1266 | 1266 | 1 | 0 | 1 | 0 | 0
1502 | 1228 | 0.001707 | 0.022772 | 0.7812 | 2450 | 2450 | 2450 | 1 | 0 | 1 | 0 | 0
1266 | 1888 | 0.000208 | 0.016413 | 0 | 1769 | 1769 | 1769 | 0.94787 | 0 | 1 | 0 | 0
1267 | 1888 | 0.000208 | 0.016413 | 0 | 1769 | 1769 | 1769 | 0.94787 | 0 | 1 | 0 | 0
1268 | 1888 | 0.000208 | 0.016413 | 0 | 2258 | 2258 | 2258 | 0.94787 | 0 | 1 | 0 | 0
1269 | 1888 | 0.000319 | 0.024307 | 0 | 1187 | 1187 | 1187 | 1 | 0 | 1 | 0 | 0
1270 | 1888 | 0.000208 | 0.016413 | 0 | 2258 | 2258 | 2258 | 0.94787 | 0 | 1 | 0 | 0
1271 | 1888 | 0.000208 | 0.016413 | 0 | 2258 | 2258 | 2258 | 0.94787 | 0 | 1 | 0 | 0
1272 | 1888 | 0.000208 | 0.016413 | 0 | 2258 | 2258 | 2258 | 0.94787 | 0 | 1 | 0 | 0
1273 | 1888 | 0.000208 | 0.014751 | 0 | 1746 | 1746 | 1746 | 0.94787 | 0 | 1 | 0 | 0
1274 | 1888 | 0.000208 | 0.016413 | 0 | 1769 | 1769 | 1769 | 0.94787 | 0 | 1 | 0 | 0
458 | 343 | 0.001027 | 0.006657 | 0.0121 | 464 | 464 | 464 | 1 | 0 | 1 | 0 | 0
576 | 343 | 0.009521 | 0.064237 | 0.1215 | 375 | 375 | 375 | 1 | 0 | 1 | 0 | 0
952 | 343 | 0.00476 | 0.022499 | 0.0375 | 333 | 333 | 333 | 1 | 0 | 1 | 0 | 0
1094 | 343 | 0.000593 | 0.002588 | 0.0162 | 261 | 261 | 261 | 1 | 0 | 1 | 0 | 0
1124 | 343 | 2e-05 | 0.015803 | 0 | 287 | 287 | 287 | 1 | 0 | 1 | 0 | 0
344 | 314 | 0.003477 | 0.018074 | 0.0304 | 311 | 311 | 311 | 1 | 0 | 1 | 0 | 0
795 | 344 | 0.002133 | 0.023348 | 0.0648 | 502 | 502 | 502 | 1 | 0 | 1 | 0 | 0
1141 | 344 | 0.001778 | 0.016356 | 0.0405 | 502 | 502 | 502 | 1 | 0 | 1 | 0 | 0
1216 | 344 | 0.011694 | 0.078657 | 0.1519 | 375 | 375 | 375 | 1 | 0 | 1 | 0 | 0
1487 | 344 | 0.000237 | 0.00156 | 0.0142 | 0 | 0 | 0 | 1 | 0 | 1 | 0 | 0
1296 | 1768 | 0 | 0.082529 | 0 | 0 | 0 | 0 | 1.0658 | 0 | 1 | 0 | 0
1296 | 1769 | 0 | 0.082529 | 0 | 0 | 0 | 0 | 1.0658 | 0 | 1 | 0 | 0
1296 | 1770 | 0 | 0.082529 | 0 | 0 | 0 | 0 | 1.0658 | 0 | 1 | 0 | 0
1296 | 1771 | 0 | 0.082529 | 0 | 0 | 0 | 0 | 1.0658 | 0 | 1 | 0 | 0
1296 | 1772 | 0 | 0.082529 | 0 | 0 | 0 | 0 | 1.0658 | 0 | 1 | 0 | 0
1296 | 1773 | 0 | 0.082529 | 0 | 0 | 0 | 0 | 1.0658 | 0 | 1 | 0 | 0
1296 | 1774 | 0 | 0.082529 | 0 | 0 | 0 | 0 | 1.0658 | 0 | 1 | 0 | 0
1296 | 1775 | 0 | 0.082529 | 0 | 0 | 0 | 0 | 1.0658 | 0 | 1 | 0 | 0
1301 | 789 | 0.000652 | 0.005946 | 0.0172 | 433 | 433 | 433 | 1 | 0 | 1 | 0 | 0
788 | 1519 | 0.000229 | -0.004571 | 0 | 1186 | 1186 | 1186 | 0.999 | 0 | 1 | 0 | 0
790 | 1543 | 0.000215 | -0.004432 | 0 | 1186 | 1186 | 1186 | 0.999 | 0 | 1 | 0 | 0
1153 | 1855 | 0 | 0.009303 | 0 | 1545 | 1545 | 1545 | 1.0921 | 0 | 1 | 0 | 0
1154 | 1854 | 0 | 0.009303 | 0 | 1545 | 1545 | 1545 | 1.0921 | 0 | 1 | 0 | 0
546 | 437 | 0.00083 | 0.005709 | 0.0182 | 420 | 420 | 420 | 1 | 0 | 1 | 0 | 0
1055 | 437 | 0.001709 | 0.016636 | 0.0577 | 866 | 866 | 866 | 1 | 0 | 1 | 0 | 0
1144 | 437 | 0.001758 | 0.017442 | 0.0547 | 584 | 584 | 584 | 1 | 0 | 1 | 0 | 0
264 | 398 | 0.001256 | 0.008251 | 0.2389 | 375 | 375 | 375 | 1 | 0 | 1 | 0 | 0
1288 | 264 | 0.001146 | 0.007111 | 0.2238 | 298 | 298 | 298 | 1 | 0 | 1 | 0 | 0
631 | 349 | 0.082196 | 0.17144 | 0.0486 | 0 | 0 | 0 | 1 | 0 | 1 | 0 | 0
1473 | 631 | 0.006444 | 0.012667 | 0.0036 | 0 | 0 | 0 | 1 | 0 | 1 | 0 | 0
713 | 1789 | 0 | 0.048207 | 0 | 0 | 0 | 0 | 1.081 | 0 | 1 | 0 | 0
515 | 1747 | 0 | 0.51016 | 0 | 0 | 0 | 0 | 1.0533 | 0 | 1 | 0 | 0
516 | 1748 | 0 | 0.51016 | 0 | 0 | 0 | 0 | 1.0533 | 0 | 1 | 0 | 0
517 | 1749 | 0 | 0.51016 | 0 | 0 | 0 | 0 | 1.0533 | 0 | 1 | 0 | 0
518 | 1750 | 0 | 0.51016 | 0 | 0 | 0 | 0 | 1.0533 | 0 | 1 | 0 | 0
1043 | 167 | 0.00162 | 0.011121 | 0.0213 | 408 | 408 | 408 | 1 | 0 | 1 | 0 | 0
846 | 1810 | 0 | 0.29533 | 0 | 0 | 0 | 0 | 1.0667 | 0 | 1 | 0 | 0
847 | 1811 | 0 | 0.29533 | 0 | 0 | 0 | 0 | 1.0667 | 0 | 1 | 0 | 0
848 | 1809 | 0 | 0.29533 | 0 | 0 | 0 | 0 | 1.0667 | 0 | 1 | 0 | 0
542 | 536 | 2e-06 | 0.001185 | 0.001 | 3507 | 3507 | 3507 | 1 | 0 | 1 | 0 | 0
542 | 537 | 2e-06 | 0.001185 | 0.001 | 3507 | 3507 | 3507 | 1 | 0 | 1 | 0 | 0
542 | 538 | 2e-06 | 0.001185 | 0.001 | 3507 | 3507 | 3507 | 1 | 0 | 1 | 0 | 0
542 | 539 | 2e-06 | 0.001185 | 0.001 | 3507 | 3507 | 3507 | 1 | 0 | 1 | 0 | 0
542 | 540 | 2e-06 | 0.001185 | 0.001 | 3507 | 3507 | 3507 | 1 | 0 | 1 | 0 | 0
542 | 541 | 2e-06 | 0.001185 | 0.001 | 3507 | 3507 | 3507 | 1 | 0 | 1 | 0 | 0
1206 | 1866 | 0 | 0.42812 | 0 | 0 | 0 | 0 | 0.97777 | 0 | 1 | 0 | 0
1207 | 1869 | 0 | 0.42812 | 0 | 0 | 0 | 0 | 0.97777 | 0 | 1 | 0 | 0
1208 | 1868 | 0 | 0.42812 | 0 | 0 | 0 | 0 | 0.97777 | 0 | 1 | 0 | 0
1209 | 1867 | 0 | 0.42812 | 0 | 0 | 0 | 0 | 0.97777 | 0 | 1 | 0 | 0
1397 | 493 | 0.005114 | 0.03518 | 0.0668 | 394 | 394 | 394 | 1 | 0 | 1 | 0 | 0
711 | 422 | 0.001017 | 0.010325 | 0.2657 | 1828 | 1828 | 1828 | 1 | 0 | 1 | 0 | 0
712 | 422 | 0.001017 | 0.010325 | 0.2657 | 1828 | 1828 | 1828 | 1 | 0 | 1 | 0 | 0
798 | 422 | 0.001369 | 0.017997 | 0.6209 | 2487 | 2487 | 2487 | 1 | 0 | 1 | 0 | 0
985 | 422 | 0.002352 | 0.025391 | 0.5704 | 1579 | 1579 | 1579 | 1 | 0 | 1 | 0 | 0
1003 | 422 | 0.002021 | 0.026575 | 0.9197 | 2389 | 2389 | 2389 | 1 | 0 | 1 | 0 | 0
422 | 1569 | 0.000173 | 0.033726 | 0 | 1186 | 1186 | 1186 | 1 | 0 | 1 | 0 | 0
422 | 1579 | 6.2e-05 | 0.032964 | 0 | 1186 | 1186 | 1186 | 1 | 0 | 1 | 0 | 0
1013 | 680 | 0.011536 | 0.054933 | 0.0931 | 409 | 409 | 409 | 1 | 0 | 1 | 0 | 0
486 | 1745 | 0 | 0.009303 | 0 | 1611 | 1611 | 1611 | 1.0658 | 0 | 1 | 0 | 0
489 | 1746 | 0 | 0.009303 | 0 | 1608 | 1608 | 1608 | 1.0658 | 0 | 1 | 0 | 0
1127 | 274 | 0.00322 | 0.021689 | 0.0688 | 452 | 452 | 452 | 1 | 0 | 1 | 0 | 0
1406 | 318 | 1.6e-05 | 9.9e-05 | 0.001 | 540 | 540 | 540 | 1 | 0 | 1 | 0 | 0
1406 | 575 | 0.001306 | 0.005912 | 0.0101 | 314 | 314 | 314 | 1 | 0 | 1 | 0 | 0
1407 | 317 | 1.6e-05 | 9.9e-05 | 0.001 | 471 | 471 | 471 | 1 | 0 | 1 | 0 | 0
1407 | 574 | 0.0013 | 0.005888 | 0.0101 | 272 | 272 | 272 | 1 | 0 | 1 | 0 | 0
929 | 387 | 0.001244 | 0.008415 | 0.0309 | 388 | 388 | 388 | 1 | 0 | 1 | 0 | 0
254 | 186 | 0.003536 | 0.01683 | 0.0284 | 306 | 306 | 306 | 1 | 0 | 1 | 0 | 0
416 | 259 | 0.0016 | 0.017334 | 0.4043 | 1579 | 1579 | 1579 | 1 | 0 | 1 | 0 | 0
676 | 259 | 0.000312 | 0.004044 | 0.1386 | 2487 | 2487 | 2487 | 1 | 0 | 1 | 0 | 0
380 | 272 | 4e-05 | 0.000198 | 0.0061 | 0 | 0 | 0 | 1 | 0 | 1 | 0 | 0
380 | 273 | 2e-05 | 0.000198 | 0.0051 | 0 | 0 | 0 | 1 | 0 | 1 | 0 | 0
1422 | 1630 | 2e-05 | 9.9e-05 | 0 | 272 | 272 | 272 | 1 | 0 | 1 | 0 | 0
108 | 9 | 0.000158 | 0.000672 | 0.0719 | 331 | 331 | 331 | 1 | 0 | 1 | 0 | 0
329 | 63 | 0.000158 | 0.000652 | 0.084 | 0 | 0 | 0 | 1 | 0 | 1 | 0 | 0
548 | 355 | 0.000198 | 0.0016 | 0.162 | 434 | 434 | 434 | 1 | 0 | 1 | 0 | 0
1090 | 355 | 0.000454 | 0.001106 | 0.1002 | 268 | 268 | 268 | 1 | 0 | 1 | 0 | 0
1087 | 887 | 0.000126 | 0.000261 | 0.0152 | 0 | 0 | 0 | 1 | 0 | 1 | 0 | 0
1137 | 226 | 0.000296 | 0.000672 | 0.0678 | 0 | 0 | 0 | 1 | 0 | 1 | 0 | 0
674 | 316 | 0.000158 | 0.000474 | 0.0506 | 278 | 278 | 278 | 1 | 0 | 1 | 0 | 0
608 | 225 | 0.000237 | 0.001422 | 0.1686 | 0 | 0 | 0 | 1 | 0 | 1 | 0 | 0
644 | 608 | 0.000362 | 0.000664 | 0.0466 | 0 | 0 | 0 | 1 | 0 | 1 | 0 | 0
645 | 608 | 0.000158 | 0.000593 | 0.0688 | 0 | 0 | 0 | 1 | 0 | 1 | 0 | 0
775 | 608 | 0.000336 | 0.001304 | 0.162 | 385 | 385 | 385 | 1 | 0 | 1 | 0 | 0
1383 | 391 | 0.000608 | 0.004067 | 0.0071 | 379 | 379 | 379 | 1 | 0 | 1 | 0 | 0
1383 | 1002 | 0.001578 | 0.010526 | 0.0192 | 379 | 379 | 379 | 1 | 0 | 1 | 0 | 0
959 | 497 | 0.000217 | 0.000849 | 0.1104 | 452 | 452 | 452 | 1 | 0 | 1 | 0 | 0
959 | 498 | 0.000142 | 0.000822 | 0.1073 | 0 | 0 | 0 | 1 | 0 | 1 | 0 | 0
959 | 774 | 0.000178 | 0.001521 | 0.1397 | 385 | 385 | 385 | 1 | 0 | 1 | 0 | 0
959 | 957 | 2e-05 | 0.000198 | 0.0091 | 257 | 257 | 257 | 1 | 0 | 1 | 0 | 0
959 | 958 | 2e-05 | 0.000198 | 0.0051 | 257 | 257 | 257 | 1 | 0 | 1 | 0 | 0
217 | 98 | 2e-05 | 0.000198 | 0.0081 | 0 | 0 | 0 | 1 | 0 | 1 | 0 | 0
101 | 11 | 0.000257 | 0.000514 | 0.0294 | 0 | 0 | 0 | 1 | 0 | 1 | 0 | 0
697 | 639 | 0.002528 | 0.016731 | 0.0304 | 469 | 469 | 469 | 1 | 0 | 1 | 0 | 0
1052 | 500 | 0.005965 | 0.039901 | 0.0739 | 344 | 344 | 344 | 1 | 0 | 1 | 0 | 0
83 | 84 | 0.000734 | 0.045014 | 0 | 593 | 593 | 593 | 0.95694 | 0 | 1 | 0 | 0
84 | 1617 | 0.001043 | 0.011382 | 0.3054 | 1624 | 1624 | 1624 | 1 | 0 | 1 | 0 | 0
700 | 528 | 0.001622 | 0.010949 | 0.0816 | 420 | 420 | 420 | 1 | 0 | 1 | 0 | 0
811 | 528 | 0.004361 | 0.019407 | 0.0346 | 413 | 413 | 413 | 1 | 0 | 1 | 0 | 0
1201 | 528 | 0.00644 | 0.043615 | 0.081 | 537 | 537 | 537 | 1 | 0 | 1 | 0 | 0
1220 | 1221 | 0.000332 | 0.025623 | 0 | 1186 | 1186 | 1186 | 1.001 | 0 | 1 | 0 | 0
1221 | 1528 | 0.000173 | 0.031163 | 0 | 1186 | 1186 | 1186 | 1 | 0 | 1 | 0 | 0
1221 | 1550 | 9e-05 | 0.029363 | 0 | 1174 | 1174 | 1174 | 1 | 0 | 1 | 0 | 0
1305 | 237 | 0.001672 | 0.022177 | 0.7607 | 2487 | 2487 | 2487 | 1 | 0 | 1 | 0 | 0
1305 | 688 | 0.000557 | 0.007335 | 0.2533 | 2487 | 2487 | 2487 | 1 | 0 | 1 | 0 | 0
1304 | 1305 | 0.000332 | 0.024792 | 0 | 1186 | 1186 | 1186 | 1.001 | 0 | 1 | 0 | 0
1305 | 1551 | 9.7e-05 | 0.029155 | 0 | 1186 | 1186 | 1186 | 1 | 0 | 1 | 0 | 0
527 | 1538 | 0.003435 | 0.08608 | 0 | 0 | 0 | 0 | 1 | 0 | 1 | 0 | 0
832 | 1805 | 0 | 0.0596 | 0 | 272 | 272 | 272 | 1.0921 | 0 | 1 | 0 | 0
832 | 1806 | 0 | 0.05972 | 0 | 272 | 272 | 272 | 1.0921 | 0 | 1 | 0 | 0
833 | 1803 | 0 | 0.0592 | 0 | 273 | 273 | 273 | 1.0921 | 0 | 1 | 0 | 0
833 | 1804 | 0 | 0.0596 | 0 | 275 | 275 | 275 | 1.0921 | 0 | 1 | 0 | 0
1082 | 740 | 0.009541 | 0.039585 | 0.0648 | 252 | 252 | 252 | 1 | 0 | 1 | 0 | 0
1082 | 896 | 0.005798 | 0.039696 | 0.0724 | 420 | 420 | 420 | 1 | 0 | 1 | 0 | 0
1119 | 1082 | 0.009936 | 0.040059 | 0.0658 | 264 | 264 | 264 | 1 | 0 | 1 | 0 | 0
1410 | 1082 | 0.001679 | 0.011062 | 0.0203 | 438 | 438 | 438 | 1 | 0 | 1 | 0 | 0
1447 | 1082 | 0.004958 | 0.022716 | 0.0395 | 265 | 265 | 265 | 1 | 0 | 1 | 0 | 0
1490 | 1082 | 0.000178 | 0.00077 | 0.5083 | 271 | 271 | 271 | 1 | 0 | 1 | 0 | 0
549 | 363 | 0.000138 | 0.000573 | 0.001 | 329 | 329 | 329 | 1 | 0 | 1 | 0 | 0
1200 | 549 | 0.022084 | 0.061906 | 0.1013 | 0 | 0 | 0 | 1 | 0 | 1 | 0 | 0
1308 | 549 | 0.017185 | 0.07921 | 0.1336 | 336 | 336 | 336 | 1 | 0 | 1 | 0 | 0
797 | 138 | 0.002145 | 0.009679 | 0.017 | 296 | 296 | 296 | 1 | 0 | 1 | 0 | 0
797 | 139 | 0.002125 | 0.009576 | 0.0168 | 296 | 296 | 296 | 1 | 0 | 1 | 0 | 0
797 | 739 | 0.000138 | 0.000593 | 0 | 321 | 321 | 321 | 1 | 0 | 1 | 0 | 0
1194 | 797 | 0.00016 | 0.000755 | 0.0013 | 321 | 321 | 321 | 1 | 0 | 1 | 0 | 0
1416 | 266 | 7.9e-05 | 0.000316 | 0.001 | 328 | 328 | 328 | 1 | 0 | 1 | 0 | 0
1416 | 425 | 0.005057 | 0.030084 | 0.0567 | 430 | 430 | 430 | 1 | 0 | 1 | 0 | 0
1420 | 447 | 9.9e-05 | 0.000454 | 0.001 | 262 | 262 | 262 | 1 | 0 | 1 | 0 | 0
1420 | 525 | 0.002765 | 0.012998 | 0.0213 | 305 | 305 | 305 | 1 | 0 | 1 | 0 | 0
1498 | 1219 | 5.9e-05 | 0.000296 | 0 | 328 | 328 | 328 | 1 | 0 | 1 | 0 | 0
150 | 120 | 7e-06 | 0.000159 | 0.0029 | 1382 | 1382 | 1382 | 1 | 0 | 1 | 0 | 0
150 | 121 | 1.4e-05 | 0.000166 | 0.0058 | 1737 | 1737 | 1737 | 1 | 0 | 1 | 0 | 0
150 | 122 | 1.4e-05 | 0.00018 | 0.0058 | 1382 | 1382 | 1382 | 1 | 0 | 1 | 0 | 0
150 | 123 | 1.4e-05 | 0.000145 | 0.0029 | 1382 | 1382 | 1382 | 1 | 0 | 1 | 0 | 0
149 | 150 | 0.000886 | 0.043837 | 0 | 632 | 632 | 632 | 1.002 | 0 | 1 | 0 | 0
573 | 372 | 0.003911 | 0.027062 | 0.0486 | 438 | 438 | 438 | 1 | 0 | 1 | 0 | 0
825 | 372 | 0.000711 | 0.006894 | 0.0223 | 865 | 865 | 865 | 1 | 0 | 1 | 0 | 0
834 | 372 | 0.007012 | 0.030617 | 0.0511 | 455 | 455 | 455 | 1 | 0 | 1 | 0 | 0
1275 | 372 | 0.007639 | 0.051542 | 0.2291 | 502 | 502 | 502 | 1 | 0 | 1 | 0 | 0
423 | 424 | 0.000325 | 0.024792 | 0 | 1184 | 1184 | 1184 | 1.001 | 0 | 1 | 0 | 0
551 | 424 | 2.1e-05 | 0.000301 | 0.0116 | 2176 | 2176 | 2176 | 1 | 0 | 1 | 0 | 0
552 | 424 | 1.9e-05 | 0.00028 | 0.0108 | 2176 | 2176 | 2176 | 1 | 0 | 1 | 0 | 0
826 | 1520 | 0.000381 | 0.050623 | 0 | 567 | 567 | 567 | 1 | 0 | 1 | 0 | 0
826 | 1545 | 0.000367 | 0.050554 | 0 | 581 | 581 | 581 | 1 | 0 | 1 | 0 | 0
1107 | 214 | 0.001357 | 0.017597 | 0.3494 | 1932 | 1932 | 1932 | 1 | 0 | 1 | 0 | 0
1106 | 1107 | 0.000332 | 0.024792 | 0 | 1186 | 1186 | 1186 | 1.001 | 0 | 1 | 0 | 0
561 | 184 | 0.006493 | 0.043265 | 0.08 | 558 | 558 | 558 | 1 | 0 | 1 | 0 | 0
561 | 473 | 0.005057 | 0.033561 | 0.0607 | 558 | 558 | 558 | 1 | 0 | 1 | 0 | 0
870 | 561 | 0.003062 | 0.020365 | 0.0385 | 471 | 471 | 471 | 1 | 0 | 1 | 0 | 0
1181 | 561 | 0.000786 | 0.00524 | 0.0273 | 471 | 471 | 471 | 1 | 0 | 1 | 0 | 0
1182 | 561 | 0.001274 | 0.008486 | 0.0152 | 545 | 545 | 545 | 1 | 0 | 1 | 0 | 0
1434 | 561 | 0.003615 | 0.024336 | 0.0445 | 558 | 558 | 558 | 1 | 0 | 1 | 0 | 0
650 | 651 | 0.000796 | 0.042452 | 0 | 606 | 606 | 606 | 0.99602 | 0 | 1 | 0 | 0
941 | 942 | 0.001773 | 0.099862 | 0 | 1139 | 1139 | 1139 | 0.99403 | 0 | 1 | 0 | 0
134 | 3 | 0.006163 | 0.041067 | 0.0759 | 446 | 446 | 446 | 1 | 0 | 1 | 0 | 0
885 | 415 | 0.011773 | 0.053926 | 0.0962 | 427 | 427 | 427 | 1 | 0 | 1 | 0 | 0
1354 | 1885 | 0 | 0.31805 | 0 | 0 | 0 | 0 | 1.0711 | 0 | 1 | 0 | 0
457 | 35 | 0.001719 | 0.00877 | 0.0157 | 321 | 321 | 321 | 1 | 0 | 1 | 0 | 0
480 | 257 | 0.002193 | 0.010884 | 0.0197 | 321 | 321 | 321 | 1 | 0 | 1 | 0 | 0
1625 | 257 | 0.007664 | 0.25078 | 0 | 639 | 639 | 639 | 1 | 0 | 1 | 0 | 0
660 | 654 | 2e-06 | 0.001185 | 0 | 3507 | 3507 | 3507 | 1 | 0 | 1 | 0 | 0
660 | 655 | 2e-06 | 0.001185 | 0 | 3507 | 3507 | 3507 | 1 | 0 | 1 | 0 | 0
660 | 656 | 2e-06 | 0.001185 | 0 | 3507 | 3507 | 3507 | 1 | 0 | 1 | 0 | 0
660 | 657 | 2e-06 | 0.001185 | 0 | 3507 | 3507 | 3507 | 1 | 0 | 1 | 0 | 0
660 | 658 | 2e-06 | 0.001185 | 0 | 3507 | 3507 | 3507 | 1 | 0 | 1 | 0 | 0
660 | 659 | 2e-06 | 0.001244 | 0 | 3507 | 3507 | 3507 | 1 | 0 | 1 | 0 | 0
891 | 660 | 0.002449 | 0.011141 | 0.0203 | 293 | 293 | 293 | 1 | 0 | 1 | 0 | 0
715 | 641 | 0.002193 | 0.014716 | 0.0263 | 416 | 416 | 416 | 1 | 0 | 1 | 0 | 0
1243 | 715 | 0.002596 | 0.01165 | 0.0203 | 326 | 326 | 326 | 1 | 0 | 1 | 0 | 0
1439 | 620 | 2e-05 | 0.000198 | 0.001 | 393 | 393 | 393 | 1 | 0 | 1 | 0 | 0
271 | 6 | 0.00881 | 0.033995 | 0.0607 | 289 | 289 | 289 | 1 | 0 | 1 | 0 | 0
908 | 728 | 0.009067 | 0.029116 | 0.0486 | 262 | 262 | 262 | 1 | 0 | 1 | 0 | 0
908 | 1822 | 0 | 0.38979 | 0 | 0 | 0 | 0 | 1.0444 | 0 | 1 | 0 | 0
96 | 1653 | 0 | 0.15 | 0 | 0 | 0 | 0 | 1.0605 | 0 | 1 | 0 | 0
963 | 303 | 0.000972 | 0.012113 | 0.1636 | 1786 | 1786 | 1786 | 1 | 0 | 1 | 0 | 0
303 | 1709 | 0 | 0.15506 | 0 | 0 | 0 | 0 | 1.0263 | 0 | 1 | 0 | 0
303 | 1710 | 0 | 0.15506 | 0 | 0 | 0 | 0 | 1.0263 | 0 | 1 | 0 | 0
303 | 1711 | 0 | 0.15506 | 0 | 0 | 0 | 0 | 1.0263 | 0 | 1 | 0 | 0
303 | 1712 | 0 | 0.15506 | 0 | 0 | 0 | 0 | 1.0263 | 0 | 1 | 0 | 0
5 | 1554 | 0.00018 | -0.006163 | 0 | 1188 | 1188 | 1188 | 0.999 | 0 | 1 | 0 | 0
97 | 1652 | 0 | 0.15 | 0 | 0 | 0 | 0 | 1.0605 | 0 | 1 | 0 | 0
117 | 25 | 0.004741 | 0.020385 | 0.0334 | 0 | 0 | 0 | 1 | 0 | 1 | 0 | 0
1461 | 507 | 0.001969 | 0.011678 | 0.0223 | 473 | 473 | 473 | 1 | 0 | 1 | 0 | 0
1461 | 776 | 1.5e-05 | 9.9e-05 | 0 | 0 | 0 | 0 | 1 | 0 | 1 | 0 | 0
1000 | 898 | 0.001058 | 0.001937 | 0.161 | 0 | 0 | 0 | 1 | 0 | 1 | 0 | 0
1442 | 649 | 0.003812 | 0.013017 | 0.0213 | 0 | 0 | 0 | 1 | 0 | 1 | 0 | 0
378 | 135 | 0.000217 | 0.00081 | 0.1013 | 434 | 434 | 434 | 1 | 0 | 1 | 0 | 0
378 | 136 | 0.000257 | 0.000988 | 0.1215 | 271 | 271 | 271 | 1 | 0 | 1 | 0 | 0
1155 | 378 | 0.000731 | 0.001383 | 0.1853 | 0 | 0 | 0 | 1 | 0 | 1 | 0 | 0
27 | 2 | 2.1e-05 | 0.000125 | 0.1386 | 737 | 737 | 737 | 1 | 0 | 1 | 0 | 0
28 | 2 | 2.1e-05 | 0.000125 | 0.1386 | 737 | 737 | 737 | 1 | 0 | 1 | 0 | 0
647 | 648 | 0.000319 | 0.024307 | 0 | 1186 | 1186 | 1186 | 1.005 | 0 | 1 | 0 | 0
1018 | 866 | 0.001496 | 0.014148 | 0.3697 | 1537 | 1537 | 1537 | 1 | 0 | 1 | 0 | 0
1017 | 1018 | 0.000319 | 0.024307 | 0 | 1188 | 1188 | 1188 | 1 | 0 | 1 | 0 | 0
1226 | 29 | 0.001284 | 0.008593 | 0.0152 | 541 | 541 | 541 | 1 | 0 | 1 | 0 | 0
1226 | 989 | 0.00164 | 0.021709 | 0.0911 | 482 | 482 | 482 | 1 | 0 | 1 | 0 | 0
1327 | 1227 | 0.005709 | 0.036049 | 0.0881 | 454 | 454 | 454 | 1 | 0 | 1 | 0 | 0
1502 | 947 | 7e-06 | 0.00013 | 0.0029 | 2694 | 2694 | 2694 | 1 | 0 | 1 | 0 | 0
1266 | 883 | 5.9e-05 | 0.001047 | 0.004 | 1363 | 1363 | 1363 | 1 | 0 | 1 | 0 | 0
1267 | 413 | 4e-05 | 0.000988 | 0.004 | 1363 | 1363 | 1363 | 1 | 0 | 1 | 0 | 0
1268 | 1031 | 5.9e-05 | 0.001126 | 0.004 | 1363 | 1363 | 1363 | 1 | 0 | 1 | 0 | 0
1269 | 132 | 0.000632 | 0.004286 | 0.0081 | 482 | 482 | 482 | 1 | 0 | 1 | 0 | 0
1269 | 133 | 0.000672 | 0.004543 | 0.0081 | 482 | 482 | 482 | 1 | 0 | 1 | 0 | 0
1269 | 397 | 0.003398 | 0.017541 | 0.0314 | 384 | 384 | 384 | 1 | 0 | 1 | 0 | 0
1269 | 661 | 5.9e-05 | 0.000198 | 0.0091 | 0 | 0 | 0 | 1 | 0 | 1 | 0 | 0
1269 | 662 | 4e-05 | 0.000198 | 0.0051 | 0 | 0 | 0 | 1 | 0 | 1 | 0 | 0
1270 | 635 | 5.9e-05 | 0.001047 | 0.004 | 1363 | 1363 | 1363 | 1 | 0 | 1 | 0 | 0
1271 | 636 | 5.9e-05 | 0.001126 | 0.004 | 1363 | 1363 | 1363 | 1 | 0 | 1 | 0 | 0
1272 | 1030 | 5.9e-05 | 0.001126 | 0.004 | 1363 | 1363 | 1363 | 1 | 0 | 1 | 0 | 0
1285 | 1273 | 5.9e-05 | 0.001047 | 0.004 | 1363 | 1363 | 1363 | 1 | 0 | 1 | 0 | 0
1274 | 440 | 5.9e-05 | 0.001047 | 0.004 | 1363 | 1363 | 1363 | 1 | 0 | 1 | 0 | 0
1448 | 458 | 0.001975 | 0.013412 | 0.0233 | 488 | 488 | 488 | 1 | 0 | 1 | 0 | 0
576 | 375 | 0.002114 | 0.012662 | 0.0233 | 374 | 374 | 374 | 1 | 0 | 1 | 0 | 0
952 | 327 | 0.001521 | 0.00721 | 0.0121 | 270 | 270 | 270 | 1 | 0 | 1 | 0 | 0
1170 | 952 | 0.000198 | 0.000909 | 0.001 | 264 | 264 | 264 | 1 | 0 | 1 | 0 | 0
1124 | 345 | 2e-05 | 0.000198 | 0 | 0 | 0 | 0 | 1 | 0 | 1 | 0 | 0
313 | 314 | 0.002469 | 0.53333 | 0 | 1038 | 1038 | 1038 | 1 | 0 | 1 | 0 | 0
906 | 314 | 0.000237 | 0.001541 | 0.0091 | 420 | 420 | 420 | 1 | 0 | 1 | 0 | 0
1143 | 1216 | 0.006933 | 0.033403 | 0.0607 | 333 | 333 | 333 | 1 | 0 | 1 | 0 | 0
1215 | 1216 | 0.00164 | 0.11852 | 0 | 0 | 0 | 0 | 1.007 | 0 | 1 | 0 | 0
1301 | 408 | 0.000375 | 0.001383 | 0.1711 | 313 | 313 | 313 | 1 | 0 | 1 | 0 | 0
788 | 520 | 0.00476 | 0.032099 | 0.0567 | 423 | 423 | 423 | 1 | 0 | 1 | 0 | 0
814 | 788 | 0.000869 | 0.008514 | 0.0273 | 866 | 866 | 866 | 1 | 0 | 1 | 0 | 0
1435 | 788 | 0.000632 | 0.004346 | 0.0233 | 440 | 440 | 440 | 1 | 0 | 1 | 0 | 0
790 | 569 | 0.000988 | 0.006953 | 0.0273 | 378 | 378 | 378 | 1 | 0 | 1 | 0 | 0
815 | 790 | 0.00083 | 0.008375 | 0.0263 | 866 | 866 | 866 | 1 | 0 | 1 | 0 | 0
974 | 790 | 0.00241 | 0.016435 | 0.0273 | 423 | 423 | 423 | 1 | 0 | 1 | 0 | 0
546 | 587 | 4e-05 | 0.000375 | 0 | 433 | 433 | 433 | 1 | 0 | 1 | 0 | 0
546 | 588 | 5.9e-05 | 0.000395 | 0 | 350 | 350 | 350 | 1 | 0 | 1 | 0 | 0
546 | 589 | 5.9e-05 | 0.000454 | 0.001 | 350 | 350 | 350 | 1 | 0 | 1 | 0 | 0
723 | 546 | 0.002351 | 0.011022 | 0.0182 | 0 | 0 | 0 | 1 | 0 | 1 | 0 | 0
894 | 546 | 0.002252 | 0.015842 | 0.079 | 311 | 311 | 311 | 1 | 0 | 1 | 0 | 0
1055 | 642 | 0.001481 | 0.007072 | 0.0121 | 384 | 384 | 384 | 1 | 0 | 1 | 0 | 0
1259 | 1055 | 0.004879 | 0.022479 | 0.0375 | 305 | 305 | 305 | 1 | 0 | 1 | 0 | 0
1361 | 1144 | 0.001679 | 0.011397 | 0.0223 | 502 | 502 | 502 | 1 | 0 | 1 | 0 | 0
1288 | 1156 | 0.000652 | 0.001244 | 0.1833 | 0 | 0 | 0 | 1 | 0 | 1 | 0 | 0
1473 | 965 | 9.9e-05 | 0.000182 | 0.0004 | 0 | 0 | 0 | 1 | 0 | 1 | 0 | 0
1044 | 1043 | 2e-06 | 0.001185 | 0 | 0 | 0 | 0 | 1 | 0 | 1 | 0 | 0
1045 | 1043 | 2e-06 | 0.001185 | 0 | 0 | 0 | 0 | 1 | 0 | 1 | 0 | 0
1046 | 1043 | 2e-06 | 0.001185 | 0 | 0 | 0 | 0 | 1 | 0 | 1 | 0 | 0
537 | 1754 | 0 | 0.47948 | 0 | 0 | 0 | 0 | 1.0533 | 0 | 1 | 0 | 0
538 | 1753 | 0 | 0.47948 | 0 | 0 | 0 | 0 | 1.0533 | 0 | 1 | 0 | 0
539 | 1752 | 0 | 0.47948 | 0 | 0 | 0 | 0 | 1.0533 | 0 | 1 | 0 | 0
540 | 1755 | 0 | 0.47948 | 0 | 0 | 0 | 0 | 1.0533 | 0 | 1 | 0 | 0
541 | 1751 | 0 | 0.47948 | 0 | 0 | 0 | 0 | 1.0533 | 0 | 1 | 0 | 0
1397 | 174 | 2e-05 | 9.9e-05 | 0 | 394 | 394 | 394 | 1 | 0 | 1 | 0 | 0
1397 | 682 | 0.003996 | 0.027473 | 0.0516 | 394 | 394 | 394 | 1 | 0 | 1 | 0 | 0
711 | 335 | 0.001168 | 0.011767 | 0.3018 | 1579 | 1579 | 1579 | 1 | 0 | 1 | 0 | 0
710 | 711 | 0.001842 | 0.10173 | 0 | 1139 | 1139 | 1139 | 0.98425 | 0 | 1 | 0 | 0
984 | 985 | 0.000339 | 0.027285 | 0 | 1186 | 1186 | 1186 | 1 | 0 | 1 | 0 | 0
1003 | 1523 | 0.000125 | 0.033241 | 0 | 1186 | 1186 | 1186 | 1 | 0 | 1 | 0 | 0
420 | 1569 | 0.001794 | 0.090166 | 0 | 0 | 0 | 0 | 1 | 0 | 1 | 0 | 0
421 | 1569 | 0.000159 | -0.007133 | 0 | 1186 | 1186 | 1186 | 1 | 0 | 1 | 0 | 0
1230 | 1013 | 9.9e-05 | 0.000988 | 0.004 | 473 | 473 | 473 | 1 | 0 | 1 | 0 | 0
1127 | 47 | 0.000158 | 0.000948 | 0.002 | 348 | 348 | 348 | 1 | 0 | 1 | 0 | 0
1173 | 186 | 0.001541 | 0.009936 | 0.0258 | 0 | 0 | 0 | 1 | 0 | 1 | 0 | 0
416 | 75 | 0.000353 | 0.004584 | 0.1184 | 2357 | 2357 | 2357 | 1 | 0 | 1 | 0 | 0
1091 | 9 | 4.5e-05 | 8.9e-05 | 0.002 | 268 | 268 | 268 | 1 | 0 | 1 | 0 | 0
548 | 392 | 0.000356 | 0.000731 | 0.0415 | 0 | 0 | 0 | 1 | 0 | 1 | 0 | 0
645 | 524 | 0.000217 | 0.000474 | 0.0445 | 0 | 0 | 0 | 1 | 0 | 1 | 0 | 0
775 | 704 | 0.000198 | 0.001699 | 0.1731 | 300 | 300 | 300 | 1 | 0 | 1 | 0 | 0
1477 | 391 | 0.002054 | 0.013689 | 0.0253 | 541 | 541 | 541 | 1 | 0 | 1 | 0 | 0
1002 | 42 | 0.000672 | 0.004405 | 0.0081 | 541 | 541 | 541 | 1 | 0 | 1 | 0 | 0
1002 | 76 | 0.008849 | 0.062617 | 0.1144 | 471 | 471 | 471 | 1 | 0 | 1 | 0 | 0
1002 | 904 | 0.005906 | 0.026627 | 0.0456 | 405 | 405 | 405 | 1 | 0 | 1 | 0 | 0
1002 | 905 | 0.005906 | 0.026627 | 0.0445 | 405 | 405 | 405 | 1 | 0 | 1 | 0 | 0
1166 | 1002 | 0.004642 | 0.030854 | 0.0557 | 541 | 541 | 541 | 1 | 0 | 1 | 0 | 0
497 | 384 | 0.000559 | 0.001024 | 0.0729 | 0 | 0 | 0 | 1 | 0 | 1 | 0 | 0
842 | 774 | 0.000158 | 0.001284 | 0.1185 | 385 | 385 | 385 | 1 | 0 | 1 | 0 | 0
768 | 639 | 4.8e-05 | 8.8e-05 | 0.0051 | 0 | 0 | 0 | 1 | 0 | 1 | 0 | 0
940 | 639 | 0.008988 | 0.060563 | 0.1043 | 404 | 404 | 404 | 1 | 0 | 1 | 0 | 0
1145 | 83 | 0.000691 | 0.002588 | 0.1691 | 0 | 0 | 0 | 1 | 0 | 1 | 0 | 0
1146 | 83 | 0.000691 | 0.002588 | 0.1509 | 0 | 0 | 0 | 1 | 0 | 1 | 0 | 0
1201 | 496 | 0.002923 | 0.020543 | 0.0365 | 422 | 422 | 422 | 1 | 0 | 1 | 0 | 0
1201 | 827 | 0.003356 | 0.026424 | 0.0458 | 584 | 584 | 584 | 1 | 0 | 1 | 0 | 0
1220 | 502 | 0.002953 | 0.019787 | 0.0363 | 440 | 440 | 440 | 1 | 0 | 1 | 0 | 0
1220 | 839 | 0.001231 | 0.008198 | 0.0587 | 440 | 440 | 440 | 1 | 0 | 1 | 0 | 0
1220 | 1005 | 0.001351 | 0.008986 | 0.0303 | 405 | 405 | 405 | 1 | 0 | 1 | 0 | 0
1220 | 1111 | 0.003818 | 0.024421 | 0.1136 | 366 | 366 | 366 | 1 | 0 | 1 | 0 | 0
751 | 237 | 0.001452 | 0.020223 | 0.6741 | 2487 | 2487 | 2487 | 1 | 0 | 1 | 0 | 0
237 | 1509 | 0.000298 | 0.048407 | 0 | 606 | 606 | 606 | 1 | 0 | 1 | 0 | 0
237 | 1535 | 0.000381 | 0.047715 | 0 | 557 | 557 | 557 | 1 | 0 | 1 | 0 | 0
687 | 688 | 0.000332 | 0.024238 | 0 | 1186 | 1186 | 1186 | 1.001 | 0 | 1 | 0 | 0
1304 | 86 | 0.001817 | 0.012642 | 0.0233 | 440 | 440 | 440 | 1 | 0 | 1 | 0 | 0
1304 | 152 | 0.004642 | 0.03089 | 0.0573 | 428 | 428 | 428 | 1 | 0 | 1 | 0 | 0
1304 | 555 | 0.011299 | 0.057086 | 0.1013 | 336 | 336 | 336 | 1 | 0 | 1 | 0 | 0
1304 | 996 | 0.003502 | 0.02318 | 0.0547 | 366 | 366 | 366 | 1 | 0 | 1 | 0 | 0
1304 | 1192 | 0.002035 | 0.014025 | 0.0263 | 440 | 440 | 440 | 1 | 0 | 1 | 0 | 0
1303 | 1551 | 0.0034 | 0.084557 | 0 | 0 | 0 | 0 | 1 | 0 | 1 | 0 | 0
1497 | 896 | 0.004938 | 0.033165 | 0.0607 | 440 | 440 | 440 | 1 | 0 | 1 | 0 | 0
1449 | 1410 | 0.000356 | 0.00241 | 0.004 | 438 | 438 | 438 | 1 | 0 | 1 | 0 | 0
1410 | 1626 | 0.000158 | 0.000691 | 0.001 | 274 | 274 | 274 | 1 | 0 | 1 | 0 | 0
1447 | 560 | 0.001237 | 0.005636 | 0.0256 | 265 | 265 | 265 | 1 | 0 | 1 | 0 | 0
1447 | 665 | 0.00019 | 0.00062 | 0.001 | 0 | 0 | 0 | 1 | 0 | 1 | 0 | 0
1490 | 1104 | 0.001264 | 0.005136 | 0.0091 | 271 | 271 | 271 | 1 | 0 | 1 | 0 | 0
1200 | 521 | 0.018712 | 0.063684 | 0.1073 | 0 | 0 | 0 | 1 | 0 | 1 | 0 | 0
1200 | 912 | 0.007723 | 0.044444 | 0.082 | 472 | 472 | 472 | 1 | 0 | 1 | 0 | 0
1200 | 939 | 0.000277 | 0.002588 | 0.0051 | 584 | 584 | 584 | 1 | 0 | 1 | 0 | 0
1200 | 1627 | 0.003727 | 0.028836 | 0.0527 | 562 | 562 | 562 | 1 | 0 | 1 | 0 | 0
1308 | 403 | 0.011081 | 0.049936 | 0.0891 | 265 | 265 | 265 | 1 | 0 | 1 | 0 | 0
475 | 425 | 0.005096 | 0.033837 | 0.0628 | 428 | 428 | 428 | 1 | 0 | 1 | 0 | 0
447 | 1741 | 0 | 0.34584 | 0 | 0 | 0 | 0 | 1.0444 | 0 | 1 | 0 | 0
120 | 1655 | 0 | 0.012611 | 0 | 1087 | 1087 | 1087 | 1.0526 | 0 | 1 | 0 | 0
121 | 1656 | 0 | 0.012611 | 0 | 1088 | 1088 | 1088 | 1.0526 | 0 | 1 | 0 | 0
122 | 1657 | 0 | 0.012611 | 0 | 1049 | 1049 | 1049 | 1.0526 | 0 | 1 | 0 | 0
123 | 1654 | 0 | 0.012611 | 0 | 1052 | 1052 | 1052 | 1.0526 | 0 | 1 | 0 | 0
149 | 119 | 9.9e-05 | 0.000198 | 0.0223 | 288 | 288 | 288 | 1 | 0 | 1 | 0 | 0
586 | 573 | 0.005195 | 0.034528 | 0.0648 | 416 | 416 | 416 | 1 | 0 | 1 | 0 | 0
825 | 82 | 0.002212 | 0.014979 | 0.0388 | 401 | 401 | 401 | 1 | 0 | 1 | 0 | 0
825 | 104 | 0.000521 | 0.002315 | 0.019 | 0 | 0 | 0 | 1 | 0 | 1 | 0 | 0
825 | 296 | 0.004514 | 0.029863 | 0.1096 | 439 | 439 | 439 | 1 | 0 | 1 | 0 | 0
825 | 492 | 0.010943 | 0.072652 | 0.1347 | 509 | 509 | 509 | 1 | 0 | 1 | 0 | 0
825 | 495 | 0.002975 | 0.019475 | 0.0504 | 444 | 444 | 444 | 1 | 0 | 1 | 0 | 0
1275 | 1101 | 0.008332 | 0.037879 | 0.0663 | 264 | 264 | 264 | 1 | 0 | 1 | 0 | 0
423 | 304 | 0.003477 | 0.023249 | 0.0425 | 416 | 416 | 416 | 1 | 0 | 1 | 0 | 0
551 | 1758 | 0 | 0.008909 | 0 | 1524 | 1524 | 1524 | 1.0658 | 0 | 1 | 0 | 0
552 | 1759 | 0 | 0.008909 | 0 | 1525 | 1525 | 1525 | 1.0658 | 0 | 1 | 0 | 0
823 | 1520 | 0.003733 | 0.14737 | 0 | 0 | 0 | 0 | 1 | 0 | 1 | 0 | 0
824 | 1545 | 0.003781 | 0.14681 | 0 | 0 | 0 | 0 | 1 | 0 | 1 | 0 | 0
214 | 34 | 0.001787 | 0.01946 | 0.4214 | 1579 | 1579 | 1579 | 1 | 0 | 1 | 0 | 0
213 | 214 | 0.000332 | 0.024931 | 0 | 1186 | 1186 | 1186 | 1.001 | 0 | 1 | 0 | 0
1106 | 91 | 0.001817 | 0.012049 | 0.0233 | 439 | 439 | 439 | 1 | 0 | 1 | 0 | 0
1106 | 923 | 0.002438 | 0.016458 | 0.0314 | 416 | 416 | 416 | 1 | 0 | 1 | 0 | 0
1390 | 1106 | 0.001817 | 0.012089 | 0.0223 | 440 | 440 | 440 | 1 | 0 | 1 | 0 | 0
1142 | 184 | 0.007921 | 0.053985 | 0.1013 | 558 | 558 | 558 | 1 | 0 | 1 | 0 | 0
1229 | 870 | 9.9e-05 | 0.000988 | 0.004 | 471 | 471 | 471 | 1 | 0 | 1 | 0 | 0
415 | 289 | 0.007802 | 0.052444 | 0.1018 | 401 | 401 | 401 | 1 | 0 | 1 | 0 | 0
415 | 322 | 0.005491 | 0.037076 | 0.0658 | 535 | 535 | 535 | 1 | 0 | 1 | 0 | 0
480 | 476 | 0.00033 | 0.001503 | 0.002 | 317 | 317 | 317 | 1 | 0 | 1 | 0 | 0
480 | 477 | 0.000296 | 0.001349 | 0.002 | 317 | 317 | 317 | 1 | 0 | 1 | 0 | 0
481 | 480 | 2e-06 | 0.001185 | 0.001 | 3507 | 3507 | 3507 | 1 | 0 | 1 | 0 | 0
482 | 480 | 2e-06 | 0.001185 | 0.001 | 3507 | 3507 | 3507 | 1 | 0 | 1 | 0 | 0
483 | 480 | 2e-06 | 0.001185 | 0.001 | 3507 | 3507 | 3507 | 1 | 0 | 1 | 0 | 0
1357 | 480 | 0.00083 | 0.00796 | 0.0334 | 337 | 337 | 337 | 1 | 0 | 1 | 0 | 0
654 | 1781 | 0 | 0.30255 | 0 | 0 | 0 | 0 | 1.0222 | 0 | 1 | 0 | 0
655 | 1782 | 0 | 0.30255 | 0 | 0 | 0 | 0 | 1.0222 | 0 | 1 | 0 | 0
656 | 1779 | 0 | 0.30255 | 0 | 0 | 0 | 0 | 1.0222 | 0 | 1 | 0 | 0
657 | 1780 | 0 | 0.30255 | 0 | 0 | 0 | 0 | 1.0222 | 0 | 1 | 0 | 0
658 | 1784 | 0 | 0.33356 | 0 | 0 | 0 | 0 | 1.0222 | 0 | 1 | 0 | 0
659 | 1783 | 0 | 0.33356 | 0 | 0 | 0 | 0 | 1.0222 | 0 | 1 | 0 | 0
892 | 891 | 2e-06 | 0.001185 | 0 | 389 | 389 | 389 | 1 | 0 | 1 | 0 | 0
893 | 891 | 2e-06 | 0.001185 | 0 | 389 | 389 | 389 | 1 | 0 | 1 | 0 | 0
4 | 6 | 0.003556 | 0.1203 | 0 | 0 | 0 | 0 | 0.97847 | 0 | 1 | 0 | 0
315 | 6 | 0.004642 | 0.019832 | 0.0354 | 255 | 255 | 255 | 1 | 0 | 1 | 0 | 0
1284 | 6 | 0.002173 | 0.008731 | 0.0152 | 0 | 0 | 0 | 1 | 0 | 1 | 0 | 0
1479 | 6 | 0.004109 | 0.016138 | 0.0284 | 288 | 288 | 288 | 1 | 0 | 1 | 0 | 0
728 | 1622 | 0.00352 | 0.014823 | 0.0263 | 0 | 0 | 0 | 1 | 0 | 1 | 0 | 0
728 | 1790 | 0 | 0.12037 | 0 | 0 | 0 | 0 | 1.0533 | 0 | 1 | 0 | 0
728 | 1791 | 0 | 0.17125 | 0 | 0 | 0 | 0 | 1.0533 | 0 | 1 | 0 | 0
728 | 1792 | 0 | 0.12037 | 0 | 0 | 0 | 0 | 1.0533 | 0 | 1 | 0 | 0
411 | 963 | 4.2e-05 | 0.000339 | 0.0061 | 1184 | 1184 | 1184 | 1 | -9.95 | 1 | 0 | 0
962 | 963 | 0.000679 | 0.042867 | 0 | 606 | 606 | 606 | 0.99404 | 0 | 1 | 0 | 0
1213 | 963 | 2.8e-05 | 0.000145 | 0.0606 | 855 | 855 | 855 | 1 | 0 | 1 | 0 | 0
95 | 5 | 0.000277 | 0.002015 | 0.003 | 288 | 288 | 288 | 1 | 0 | 1 | 0 | 0
706 | 5 | 0.008861 | 0.03506 | 0.0623 | 288 | 288 | 288 | 1 | 0 | 1 | 0 | 0
1302 | 5 | 0.00077 | 0.003121 | 0.0051 | 0 | 0 | 0 | 1 | 0 | 1 | 0 | 0
1456 | 25 | 0.003516 | 0.016257 | 0.0273 | 311 | 311 | 311 | 1 | 0 | 1 | 0 | 0
507 | 362 | 0.000514 | 0.001185 | 0.0719 | 0 | 0 | 0 | 1 | 0 | 1 | 0 | 0
27 | 1643 | 0 | 0.019737 | 0 | 254 | 254 | 254 | 1.0921 | 0 | 1 | 0 | 0
28 | 1644 | 0 | 0.019737 | 0 | 550 | 550 | 550 | 1.0921 | 0 | 1 | 0 | 0
647 | 178 | 0.000869 | 0.003891 | 0.0116 | 414 | 414 | 414 | 1 | 0 | 1 | 0 | 0
647 | 179 | 0.000869 | 0.003891 | 0.0116 | 414 | 414 | 414 | 1 | 0 | 1 | 0 | 0
1167 | 647 | 0.002449 | 0.016336 | 0.0354 | 479 | 479 | 479 | 1 | 0 | 1 | 0 | 0
1441 | 647 | 0.006461 | 0.021728 | 0.0385 | 325 | 325 | 325 | 1 | 0 | 1 | 0 | 0
1257 | 866 | 0.000942 | 0.009536 | 0.2455 | 1633 | 1633 | 1633 | 1 | 0 | 1 | 0 | 0
866 | 1521 | 9e-05 | 0.029086 | 0 | 1184 | 1184 | 1184 | 1 | 0 | 1 | 0 | 0
866 | 1546 | 0.000194 | 0.031233 | 0 | 1184 | 1184 | 1184 | 1 | 0 | 1 | 0 | 0
1017 | 206 | 0.000217 | 0.001205 | 0.0086 | 257 | 257 | 257 | 1 | 0 | 1 | 0 | 0
1017 | 431 | 0.001877 | 0.012504 | 0.0223 | 482 | 482 | 482 | 1 | 0 | 1 | 0 | 0
1017 | 459 | 0.002647 | 0.01762 | 0.0324 | 482 | 482 | 482 | 1 | 0 | 1 | 0 | 0
1017 | 931 | 0.001993 | 0.020458 | 0.0638 | 482 | 482 | 482 | 1 | 0 | 1 | 0 | 0
1128 | 1017 | 0.00081 | 0.005472 | 0.0101 | 482 | 482 | 482 | 1 | 0 | 1 | 0 | 0
813 | 29 | 0.001837 | 0.011694 | 0.0759 | 467 | 467 | 467 | 1 | 0 | 1 | 0 | 0
925 | 29 | 0.001067 | 0.007131 | 0.0132 | 413 | 413 | 413 | 1 | 0 | 1 | 0 | 0
989 | 146 | 0.003279 | 0.043101 | 0.1822 | 482 | 482 | 482 | 1 | 0 | 1 | 0 | 0
989 | 818 | 0.001857 | 0.008435 | 0.0152 | 369 | 369 | 369 | 1 | 0 | 1 | 0 | 0
1078 | 989 | 0.003457 | 0.015704 | 0.0284 | 369 | 369 | 369 | 1 | 0 | 1 | 0 | 0
947 | 147 | 0.000102 | 0.001632 | 0.0491 | 2450 | 2450 | 2450 | 1 | 0 | 1 | 0 | 0
1261 | 883 | 4e-05 | 0.001086 | 0.004 | 1363 | 1363 | 1363 | 1 | 0 | 1 | 0 | 0
1260 | 413 | 5.9e-05 | 0.001185 | 0.004 | 1363 | 1363 | 1363 | 1 | 0 | 1 | 0 | 0
360 | 132 | 0.000553 | 0.003714 | 0.0116 | 482 | 482 | 482 | 1 | 0 | 1 | 0 | 0
950 | 132 | 0.001106 | 0.005353 | 0.0091 | 0 | 0 | 0 | 1 | 0 | 1 | 0 | 0
132 | 1663 | 0 | 0.16143 | 0 | 0 | 0 | 0 | 1.0547 | 0 | 1 | 0 | 0
132 | 1664 | 0 | 0.17931 | 0 | 0 | 0 | 0 | 1.0547 | 0 | 1 | 0 | 0
132 | 1665 | 0 | 0.16143 | 0 | 0 | 0 | 0 | 1.0547 | 0 | 1 | 0 | 0
132 | 1666 | 0 | 0.17931 | 0 | 0 | 0 | 0 | 1.0547 | 0 | 1 | 0 | 0
132 | 1667 | 0 | 0.17931 | 0 | 0 | 0 | 0 | 1.0547 | 0 | 1 | 0 | 0
1236 | 133 | 0.007447 | 0.034884 | 0.0628 | 369 | 369 | 369 | 1 | 0 | 1 | 0 | 0
397 | 142 | 0.0048 | 0.022637 | 0.0405 | 384 | 384 | 384 | 1 | 0 | 1 | 0 | 0
720 | 397 | 0.005314 | 0.024119 | 0.0425 | 384 | 384 | 384 | 1 | 0 | 1 | 0 | 0
397 | 1720 | 0 | 0.2424 | 0 | 0 | 0 | 0 | 1.0758 | 0 | 1 | 0 | 0
397 | 1721 | 0 | 0.2424 | 0 | 0 | 0 | 0 | 1.0758 | 0 | 1 | 0 | 0
397 | 1722 | 0 | 0.2424 | 0 | 0 | 0 | 0 | 1.0758 | 0 | 1 | 0 | 0
397 | 1723 | 0 | 0.2424 | 0 | 0 | 0 | 0 | 1.0758 | 0 | 1 | 0 | 0
397 | 1724 | 0 | 0.2424 | 0 | 0 | 0 | 0 | 1.0758 | 0 | 1 | 0 | 0
397 | 1725 | 0 | 0.2424 | 0 | 0 | 0 | 0 | 1.0758 | 0 | 1 | 0 | 0
1285 | 1263 | 4e-05 | 0.000968 | 0.003 | 1363 | 1363 | 1363 | 1 | 0 | 1 | 0 | 0
1262 | 440 | 7.9e-05 | 0.001284 | 0.002 | 1363 | 1363 | 1363 | 1 | 0 | 1 | 0 | 0
1393 | 375 | 0.000595 | 0.004024 | 0.0081 | 503 | 503 | 503 | 1 | 0 | 1 | 0 | 0
375 | 1729 | 0 | 0.18182 | 0 | 0 | 0 | 0 | 1.0444 | 0 | 1 | 0 | 0
973 | 327 | 0.00877 | 0.026489 | 0.0435 | 0 | 0 | 0 | 1 | 0 | 1 | 0 | 0
1117 | 327 | 0.000968 | 0.003516 | 0.0061 | 0 | 0 | 0 | 1 | 0 | 1 | 0 | 0
1143 | 884 | 0.009007 | 0.043872 | 0.0749 | 384 | 384 | 384 | 1 | 0 | 1 | 0 | 0
1488 | 1143 | 0.002528 | 0.016672 | 0.0304 | 473 | 473 | 473 | 1 | 0 | 1 | 0 | 0
1143 | 1853 | 0 | 0.088828 | 0 | 0 | 0 | 0 | 1.0222 | 0 | 1 | 0 | 0
1215 | 32 | 0.037227 | 0.10684 | 0.0328 | 0 | 0 | 0 | 1 | 0 | 1 | 0 | 0
520 | 199 | 0.004286 | 0.029037 | 0.0527 | 423 | 423 | 423 | 1 | 0 | 1 | 0 | 0
1095 | 520 | 0.000593 | 0.00403 | 0.0071 | 502 | 502 | 502 | 1 | 0 | 1 | 0 | 0
1411 | 520 | 0.0016 | 0.010884 | 0.0192 | 423 | 423 | 423 | 1 | 0 | 1 | 0 | 0
919 | 815 | 0.000512 | 0.001327 | 0.159 | 317 | 317 | 317 | 1 | 0 | 1 | 0 | 0
642 | 485 | 0.001383 | 0.007881 | 0.0142 | 0 | 0 | 0 | 1 | 0 | 1 | 0 | 0
1259 | 1102 | 0.008774 | 0.031285 | 0.0491 | 305 | 305 | 305 | 1 | 0 | 1 | 0 | 0
1044 | 1846 | 0 | 0.2858 | 0 | 0 | 0 | 0 | 1.0667 | 0 | 1 | 0 | 0
1045 | 1847 | 0 | 0.2858 | 0 | 0 | 0 | 0 | 1.0667 | 0 | 1 | 0 | 0
1046 | 1845 | 0 | 0.2858 | 0 | 0 | 0 | 0 | 1.0667 | 0 | 1 | 0 | 0
1408 | 682 | 0.007111 | 0.048909 | 0.0921 | 535 | 535 | 535 | 1 | 0 | 1 | 0 | 0
335 | 212 | 0.002899 | 0.029385 | 0.7595 | 1579 | 1579 | 1579 | 1 | 0 | 1 | 0 | 0
326 | 335 | 2.1e-05 | 0.000249 | 0.0058 | 921 | 921 | 921 | 1 | 0 | 1 | 0 | 0
334 | 335 | 0.000332 | 0.027078 | 0 | 1186 | 1186 | 1186 | 1 | 0 | 1 | 0 | 0
755 | 335 | 0.004905 | 0.049964 | 1.301 | 1579 | 1579 | 1579 | 1 | 0 | 1 | 0 | 0
1065 | 984 | 0.006262 | 0.043595 | 0.078 | 471 | 471 | 471 | 1 | 0 | 1 | 0 | 0
1258 | 984 | 0.001659 | 0.011022 | 0.0203 | 513 | 513 | 513 | 1 | 0 | 1 | 0 | 0
1409 | 984 | 0.002744 | 0.018746 | 0.0349 | 515 | 515 | 515 | 1 | 0 | 1 | 0 | 0
421 | 195 | 0.002015 | 0.013551 | 0.0764 | 449 | 449 | 449 | 1 | 0 | 1 | 0 | 0
1444 | 421 | 0.010311 | 0.068543 | 0.1276 | 541 | 541 | 541 | 1 | 0 | 1 | 0 | 0
1495 | 421 | 0.001017 | 0.006912 | 0.0633 | 449 | 449 | 449 | 1 | 0 | 1 | 0 | 0
1230 | 1014 | 0.000119 | 0.009086 | 0 | 473 | 473 | 473 | 1 | -6.32 | 1 | 0 | 0
74 | 75 | 0.000803 | 0.042452 | 0 | 600 | 600 | 600 | 0.99602 | 0 | 1 | 0 | 0
286 | 75 | 1e-06 | 0.000104 | 0.078 | 1051 | 1051 | 1051 | 1 | 0 | 1 | 0 | 0
287 | 75 | 7e-06 | 0.000104 | 0.0029 | 1382 | 1382 | 1382 | 1 | 0 | 1 | 0 | 0
288 | 75 | 7e-06 | 0.000104 | 0.0029 | 1382 | 1382 | 1382 | 1 | 0 | 1 | 0 | 0
940 | 840 | 0.011804 | 0.05293 | 0.0942 | 252 | 252 | 252 | 1 | 0 | 1 | 0 | 0
940 | 967 | 0.018038 | 0.057792 | 0.0916 | 0 | 0 | 0 | 1 | 0 | 1 | 0 | 0
496 | 85 | 0.003081 | 0.020286 | 0.0365 | 420 | 420 | 420 | 1 | 0 | 1 | 0 | 0
924 | 839 | 0.001462 | 0.006677 | 0.1488 | 420 | 420 | 420 | 1 | 0 | 1 | 0 | 0
1474 | 839 | 0.000865 | 0.005772 | 0.0101 | 436 | 436 | 436 | 1 | 0 | 1 | 0 | 0
749 | 751 | 0.001807 | 0.10083 | 0 | 1628 | 1628 | 1628 | 0.95602 | 0 | 1 | 0 | 0
750 | 751 | 0.000759 | 0.035838 | 0 | 1188 | 1188 | 1188 | 1.001 | 0 | 1 | 0 | 0
234 | 1509 | 0.003428 | 0.14342 | 0 | 0 | 0 | 0 | 1 | 0 | 1 | 0 | 0
236 | 1509 | 0.000499 | -0.008379 | 0 | 606 | 606 | 606 | 1.002 | 0 | 1 | 0 | 0
233 | 1535 | 0.003366 | 0.14134 | 0 | 0 | 0 | 0 | 1 | 0 | 1 | 0 | 0
235 | 1535 | 0.000325 | -0.008726 | 0 | 557 | 557 | 557 | 1.002 | 0 | 1 | 0 | 0
687 | 545 | 0.003259 | 0.021669 | 0.0405 | 502 | 502 | 502 | 1 | 0 | 1 | 0 | 0
687 | 643 | 0.011 | 0.056595 | 0.1027 | 384 | 384 | 384 | 1 | 0 | 1 | 0 | 0
687 | 684 | 0.004484 | 0.021195 | 0.0365 | 376 | 376 | 376 | 1 | 0 | 1 | 0 | 0
1255 | 86 | 0.000176 | 0.001385 | 0.1521 | 378 | 378 | 378 | 1 | 0 | 1 | 0 | 0
897 | 996 | 0.001059 | 0.003597 | 0.0458 | 300 | 300 | 300 | 1 | 0 | 1 | 0 | 0
1054 | 996 | 0.009699 | 0.044839 | 0.0749 | 331 | 331 | 331 | 1 | 0 | 1 | 0 | 0
1223 | 996 | 0.014143 | 0.064395 | 0.1134 | 0 | 0 | 0 | 1 | 0 | 1 | 0 | 0
1497 | 1638 | 1.4e-05 | 9.9e-05 | 0.0002 | 440 | 440 | 440 | 1 | 0 | 1 | 0 | 0
1449 | 553 | 0.00237 | 0.005748 | 0.0111 | 0 | 0 | 0 | 1 | 0 | 1 | 0 | 0
1449 | 1631 | 2e-05 | 0.000198 | 0.001 | 438 | 438 | 438 | 1 | 0 | 1 | 0 | 0
939 | 1829 | 0 | 0.31817 | 0 | 0 | 0 | 0 | 1.0733 | 0 | 1 | 0 | 0
166 | 82 | 0.001171 | 0.007842 | 0.0166 | 296 | 296 | 296 | 1 | 0 | 1 | 0 | 0
871 | 492 | 0.020543 | 0.073482 | 0.1174 | 279 | 279 | 279 | 1 | 0 | 1 | 0 | 0
495 | 140 | 0.000691 | 0.001383 | 0.2045 | 0 | 0 | 0 | 1 | 0 | 1 | 0 | 0
33 | 34 | 0.000332 | 0.025 | 0 | 1187 | 1187 | 1187 | 1.001 | 0 | 1 | 0 | 0
34 | 1607 | 0.000544 | 0.005865 | 0.1274 | 1624 | 1624 | 1624 | 1 | 0 | 1 | 0 | 0
213 | 106 | 0.00241 | 0.015694 | 0.0294 | 413 | 413 | 413 | 1 | 0 | 1 | 0 | 0
817 | 213 | 0.009007 | 0.066726 | 0.1192 | 736 | 736 | 736 | 1 | 0 | 1 | 0 | 0
861 | 213 | 0.004543 | 0.030479 | 0.0547 | 420 | 420 | 420 | 1 | 0 | 1 | 0 | 0
923 | 757 | 0.003737 | 0.024798 | 0.0456 | 438 | 438 | 438 | 1 | 0 | 1 | 0 | 0
1142 | 778 | 0.002983 | 0.020385 | 0.0375 | 558 | 558 | 558 | 1 | 0 | 1 | 0 | 0
763 | 289 | 0.003101 | 0.020563 | 0.0385 | 558 | 558 | 558 | 1 | 0 | 1 | 0 | 0
1019 | 289 | 0.003761 | 0.025235 | 0.0456 | 558 | 558 | 558 | 1 | 0 | 1 | 0 | 0
1369 | 289 | 0.008889 | 0.032197 | 0.0537 | 357 | 357 | 357 | 1 | 0 | 1 | 0 | 0
1162 | 322 | 0.000454 | 0.0032 | 0.0051 | 471 | 471 | 471 | 1 | 0 | 1 | 0 | 0
481 | 1744 | 0 | 0.26675 | 0 | 0 | 0 | 0 | 1.0667 | 0 | 1 | 0 | 0
482 | 1743 | 0 | 0.26675 | 0 | 0 | 0 | 0 | 1.0667 | 0 | 1 | 0 | 0
483 | 1742 | 0 | 0.26675 | 0 | 0 | 0 | 0 | 1.0667 | 0 | 1 | 0 | 0
1357 | 1355 | 2e-06 | 0.001185 | 0 | 0 | 0 | 0 | 1 | 0 | 1 | 0 | 0
1357 | 1356 | 2e-06 | 0.001185 | 0 | 0 | 0 | 0 | 1 | 0 | 1 | 0 | 0
1357 | 1601 | 0.00106 | 0.005879 | 0.0025 | 502 | 502 | 502 | 1 | 0 | 1 | 0 | 0
893 | 1817 | 0 | 0.28729 | 0 | 0 | 0 | 0 | 1.0222 | 0 | 1 | 0 | 0
1010 | 4 | 0.009733 | 0.034089 | 0.0185 | 0 | 0 | 0 | 1 | 0 | 1 | 0 | 0
592 | 315 | 0.001086 | 0.00642 | 0.0121 | 455 | 455 | 455 | 1 | 0 | 1 | 0 | 0
1479 | 1011 | 0.000194 | 0.000624 | 0.0009 | 0 | 0 | 0 | 1 | 0 | 1 | 0 | 0
1622 | 1670 | 0 | 0.30011 | 0 | 0 | 0 | 0 | 1.0201 | 0 | 1 | 0 | 0
964 | 411 | 1e-05 | 0.0001 | 0 | 2487 | 2487 | 2487 | 1 | 0 | 1 | 0 | 0
962 | 61 | 0.002114 | 0.008553 | 0.0152 | 346 | 346 | 346 | 1 | 0 | 1 | 0 | 0
962 | 886 | 2.8e-05 | 0.000172 | 0.0243 | 455 | 455 | 455 | 1 | 0 | 1 | 0 | 0
1112 | 962 | 0.001343 | 0.007862 | 0.0142 | 455 | 455 | 455 | 1 | 0 | 1 | 0 | 0
1213 | 1870 | 0 | 0.092765 | 0 | 0 | 0 | 0 | 1.0658 | 0 | 1 | 0 | 0
1213 | 1871 | 0 | 0.092765 | 0 | 0 | 0 | 0 | 1.0658 | 0 | 1 | 0 | 0
1213 | 1872 | 0 | 0.092765 | 0 | 0 | 0 | 0 | 1.0658 | 0 | 1 | 0 | 0
1213 | 1873 | 0 | 0.092765 | 0 | 0 | 0 | 0 | 1.0658 | 0 | 1 | 0 | 0
706 | 617 | 4e-05 | 0.000237 | 0 | 483 | 483 | 483 | 1 | 0 | 1 | 0 | 0
705 | 706 | 0.003338 | 0.15802 | 0 | 0 | 0 | 0 | 0.98912 | 0 | 1 | 0 | 0
1368 | 706 | 0.000296 | 0.001758 | 0.003 | 455 | 455 | 455 | 1 | 0 | 1 | 0 | 0
1504 | 706 | 0.000356 | 0.002054 | 0.004 | 379 | 379 | 379 | 1 | 0 | 1 | 0 | 0
1456 | 157 | 4e-05 | 0.000198 | 0 | 0 | 0 | 0 | 1 | 0 | 1 | 0 | 0
1456 | 746 | 0.000198 | 0.000909 | 0.001 | 325 | 325 | 325 | 1 | 0 | 1 | 0 | 0
178 | 1680 | 0 | 0.20006 | 0 | 0 | 0 | 0 | 1.0133 | 0 | 1 | 0 | 0
178 | 1681 | 0 | 0.20006 | 0 | 0 | 0 | 0 | 1.0133 | 0 | 1 | 0 | 0
178 | 1682 | 0 | 0.20006 | 0 | 0 | 0 | 0 | 1.0133 | 0 | 1 | 0 | 0
179 | 1677 | 0 | 0.20006 | 0 | 0 | 0 | 0 | 1.0133 | 0 | 1 | 0 | 0
179 | 1678 | 0 | 0.20006 | 0 | 0 | 0 | 0 | 1.0133 | 0 | 1 | 0 | 0
179 | 1679 | 0 | 0.20006 | 0 | 0 | 0 | 0 | 1.0133 | 0 | 1 | 0 | 0
1167 | 869 | 0.000178 | 0.000928 | 0.3564 | 455 | 455 | 455 | 1 | 0 | 1 | 0 | 0
1169 | 1167 | 0.006084 | 0.023072 | 0.24 | 282 | 282 | 282 | 1 | 0 | 1 | 0 | 0
1441 | 371 | 0.001233 | 0.008227 | 0.0147 | 525 | 525 | 525 | 1 | 0 | 1 | 0 | 0
1257 | 115 | 0.000648 | 0.00657 | 0.1704 | 1633 | 1633 | 1633 | 1 | 0 | 1 | 0 | 0
1256 | 1257 | 6.2e-05 | 0.031787 | 0 | 1186 | 1186 | 1186 | 1 | 0 | 1 | 0 | 0
865 | 1521 | 0.000235 | -0.004294 | 0 | 1184 | 1184 | 1184 | 1 | 0 | 1 | 0 | 0
1060 | 431 | 0.001462 | 0.009758 | 0.0182 | 482 | 482 | 482 | 1 | 0 | 1 | 0 | 0
459 | 197 | 0.000523 | 0.002596 | 0.2992 | 342 | 342 | 342 | 1 | 0 | 1 | 0 | 0
459 | 208 | 0.000533 | 0.003536 | 0.0061 | 541 | 541 | 541 | 1 | 0 | 1 | 0 | 0
453 | 459 | 0.005017 | 0.033403 | 0.0618 | 482 | 482 | 482 | 1 | 0 | 1 | 0 | 0
474 | 459 | 0.003595 | 0.019635 | 0.0354 | 369 | 369 | 369 | 1 | 0 | 1 | 0 | 0
767 | 459 | 0.001422 | 0.008217 | 0.1007 | 413 | 413 | 413 | 1 | 0 | 1 | 0 | 0
903 | 459 | 0.002212 | 0.014044 | 0.0253 | 454 | 454 | 454 | 1 | 0 | 1 | 0 | 0
1006 | 459 | 0.001408 | 0.008494 | 0.2344 | 278 | 278 | 278 | 1 | 0 | 1 | 0 | 0
1400 | 459 | 0.000336 | 0.002232 | 0.004 | 482 | 482 | 482 | 1 | 0 | 1 | 0 | 0
931 | 484 | 0.001094 | 0.011536 | 0.036 | 584 | 584 | 584 | 1 | 0 | 1 | 0 | 0
931 | 683 | 0.000124 | 0.001383 | 0.0051 | 935 | 935 | 935 | 1 | 0 | 1 | 0 | 0
931 | 856 | 3.6e-05 | 9.3e-05 | 0.0121 | 655 | 655 | 655 | 1 | 0 | 1 | 0 | 0
931 | 932 | 0.000284 | 0.024792 | 0 | 1186 | 1186 | 1186 | 1.046 | 0 | 1 | 0 | 0
1128 | 30 | 0.000751 | 0.003358 | 0.1534 | 385 | 385 | 385 | 1 | 0 | 1 | 0 | 0
1128 | 1110 | 0.000221 | 0.001357 | 0.1974 | 385 | 385 | 385 | 1 | 0 | 1 | 0 | 0
813 | 71 | 0.000198 | 0.001383 | 0.003 | 420 | 420 | 420 | 1 | 0 | 1 | 0 | 0
813 | 72 | 0.000217 | 0.001402 | 0.003 | 420 | 420 | 420 | 1 | 0 | 1 | 0 | 0
813 | 73 | 0.000691 | 0.004662 | 0.0091 | 541 | 541 | 541 | 1 | 0 | 1 | 0 | 0
1069 | 813 | 0.000395 | 0.002686 | 0.0051 | 490 | 490 | 490 | 1 | 0 | 1 | 0 | 0
146 | 144 | 2e-05 | 0.004741 | 0.004 | 935 | 935 | 935 | 1 | 4.66 | 1 | 0 | 0
1199 | 146 | 0.0014 | 0.011018 | 0.0192 | 519 | 519 | 519 | 1 | 0 | 1 | 0 | 0
1078 | 730 | 0.001956 | 0.008691 | 0.0248 | 0 | 0 | 0 | 1 | 0 | 1 | 0 | 0
1078 | 1015 | 0.003477 | 0.023822 | 0.0456 | 482 | 482 | 482 | 1 | 0 | 1 | 0 | 0
1099 | 1078 | 0.000928 | 0.004148 | 0.0071 | 0 | 0 | 0 | 1 | 0 | 1 | 0 | 0
1179 | 1078 | 0.002844 | 0.018627 | 0.0334 | 468 | 468 | 468 | 1 | 0 | 1 | 0 | 0
1261 | 1875 | 0 | 0.012769 | 0 | 1137 | 1137 | 1137 | 1.0444 | 0 | 1 | 0 | 0
1260 | 1874 | 0 | 0.012769 | 0 | 1134 | 1134 | 1134 | 1.0444 | 0 | 1 | 0 | 0
360 | 88 | 0.010351 | 0.032395 | 0.0562 | 0 | 0 | 0 | 1 | 0 | 1 | 0 | 0
720 | 364 | 0.000632 | 0.004168 | 0.0081 | 440 | 440 | 440 | 1 | 0 | 1 | 0 | 0
1291 | 720 | 0.005827 | 0.02703 | 0.0476 | 333 | 333 | 333 | 1 | 0 | 1 | 0 | 0
720 | 1785 | 0 | 0.31286 | 0 | 0 | 0 | 0 | 1.0547 | 0 | 1 | 0 | 0
720 | 1786 | 0 | 0.31286 | 0 | 0 | 0 | 0 | 1.0547 | 0 | 1 | 0 | 0
720 | 1787 | 0 | 0.31286 | 0 | 0 | 0 | 0 | 1.0547 | 0 | 1 | 0 | 0
720 | 1788 | 0 | 0.31286 | 0 | 0 | 0 | 0 | 1.0547 | 0 | 1 | 0 | 0
1263 | 1876 | 0 | 0.012769 | 0 | 1136 | 1136 | 1136 | 1.0444 | 0 | 1 | 0 | 0
1262 | 1877 | 0 | 0.012769 | 0 | 1133 | 1133 | 1133 | 1.0444 | 0 | 1 | 0 | 0
1393 | 1621 | 2.4e-05 | 9.7e-05 | 0.001 | 473 | 473 | 473 | 1 | 0 | 1 | 0 | 0
1637 | 973 | 0.000909 | 0.003299 | 0.0051 | 310 | 310 | 310 | 1 | 0 | 1 | 0 | 0
973 | 1832 | 0 | 0.73355 | 0 | 0 | 0 | 0 | 1.0444 | 0 | 1 | 0 | 0
1117 | 1852 | 0 | 0.73362 | 0 | 0 | 0 | 0 | 1.08 | 0 | 1 | 0 | 0
1459 | 884 | 0.002078 | 0.008442 | 0.0152 | 360 | 360 | 360 | 1 | 0 | 1 | 0 | 0
884 | 1815 | 0 | 0.14415 | 0 | 0 | 0 | 0 | 1.0667 | 0 | 1 | 0 | 0
884 | 1816 | 0 | 0.14415 | 0 | 0 | 0 | 0 | 1.0667 | 0 | 1 | 0 | 0
1488 | 1098 | 0.001067 | 0.004346 | 0.0182 | 360 | 360 | 360 | 1 | 0 | 1 | 0 | 0
1488 | 1159 | 0.001185 | 0.008 | 0.0152 | 448 | 448 | 448 | 1 | 0 | 1 | 0 | 0
1395 | 32 | 0.006089 | 0.020756 | 0.0067 | 0 | 0 | 0 | 1 | 0 | 1 | 0 | 0
181 | 199 | 0.00484 | 0.021393 | 0.0385 | 292 | 292 | 292 | 1 | 0 | 1 | 0 | 0
203 | 199 | 0.001541 | 0.007309 | 0.0121 | 292 | 292 | 292 | 1 | 0 | 1 | 0 | 0
238 | 199 | 0.000672 | 0.004602 | 0.0152 | 430 | 430 | 430 | 1 | 0 | 1 | 0 | 0
543 | 199 | 0.00243 | 0.011477 | 0.0192 | 333 | 333 | 333 | 1 | 0 | 1 | 0 | 0
1399 | 199 | 0.002074 | 0.009758 | 0.0162 | 292 | 292 | 292 | 1 | 0 | 1 | 0 | 0
1403 | 199 | 0.000474 | 0.002331 | 0.0081 | 333 | 333 | 333 | 1 | 0 | 1 | 0 | 0
1095 | 1848 | 0 | 0.26199 | 0 | 0 | 0 | 0 | 1 | 0 | 1 | 0 | 0
1095 | 1849 | 0 | 0.26199 | 0 | 0 | 0 | 0 | 1 | 0 | 1 | 0 | 0
1411 | 341 | 0.000869 | 0.006025 | 0.0101 | 502 | 502 | 502 | 1 | 0 | 1 | 0 | 0
1408 | 183 | 0.00237 | 0.015803 | 0.0294 | 558 | 558 | 558 | 1 | 0 | 1 | 0 | 0
211 | 212 | 0.000312 | 0.024979 | 0 | 1186 | 1186 | 1186 | 1 | 0 | 1 | 0 | 0
756 | 212 | 0.002045 | 0.020735 | 0.5343 | 1987 | 1987 | 1987 | 1 | 0 | 1 | 0 | 0
326 | 1719 | 0 | 0.021576 | 0 | 254 | 254 | 254 | 1.0921 | 0 | 1 | 0 | 0
334 | 251 | 0.002193 | 0.014894 | 0.0284 | 558 | 558 | 558 | 1 | 0 | 1 | 0 | 0
334 | 281 | 0.002943 | 0.02001 | 0.0375 | 524 | 524 | 524 | 1 | 0 | 1 | 0 | 0
323 | 334 | 7.9e-05 | 0.00083 | 0.002 | 935 | 935 | 935 | 1 | 0 | 1 | 0 | 0
324 | 334 | 5.9e-05 | 0.000652 | 0.001 | 935 | 935 | 935 | 1 | 0 | 1 | 0 | 0
325 | 334 | 5.9e-05 | 0.000889 | 0.003 | 935 | 935 | 935 | 1 | 0 | 1 | 0 | 0
583 | 334 | 0.002884 | 0.019358 | 0.0714 | 471 | 471 | 471 | 1 | 0 | 1 | 0 | 0
954 | 334 | 0.004978 | 0.024514 | 0.0435 | 383 | 383 | 383 | 1 | 0 | 1 | 0 | 0
993 | 334 | 0.015328 | 0.10226 | 0.1903 | 558 | 558 | 558 | 1 | 0 | 1 | 0 | 0
1185 | 334 | 0.005531 | 0.02797 | 0.0567 | 357 | 357 | 357 | 1 | 0 | 1 | 0 | 0
1471 | 334 | 0.001067 | 0.007289 | 0.0486 | 487 | 487 | 487 | 1 | 0 | 1 | 0 | 0
755 | 1516 | 0.000194 | 0.038781 | 0 | 1186 | 1186 | 1186 | 1 | 0 | 1 | 0 | 0
1258 | 419 | 0.002805 | 0.019378 | 0.0365 | 515 | 515 | 515 | 1 | 0 | 1 | 0 | 0
1409 | 156 | 0.006001 | 0.041452 | 0.078 | 515 | 515 | 515 | 1 | 0 | 1 | 0 | 0
1032 | 195 | 0.000869 | 0.003911 | 0.0071 | 304 | 304 | 304 | 1 | 0 | 1 | 0 | 0
1033 | 195 | 0.000869 | 0.003911 | 0.0071 | 304 | 304 | 304 | 1 | 0 | 1 | 0 | 0
1495 | 1187 | 5.9e-05 | 0.000336 | 0.001 | 541 | 541 | 541 | 1 | 0 | 1 | 0 | 0
1007 | 1014 | 0.000111 | 0.000223 | 0.0213 | 0 | 0 | 0 | 1 | 0 | 1 | 0 | 0
1008 | 1014 | 9.9e-05 | 0.000198 | 0.0182 | 0 | 0 | 0 | 1 | 0 | 1 | 0 | 0
1009 | 1014 | 9.9e-05 | 0.000198 | 0.0142 | 0 | 0 | 0 | 1 | 0 | 1 | 0 | 0
286 | 1702 | 0 | 0.012685 | 0 | 1051 | 1051 | 1051 | 1.0921 | 0 | 1 | 0 | 0
287 | 1704 | 0 | 0.012611 | 0 | 1063 | 1063 | 1063 | 1.0921 | 0 | 1 | 0 | 0
288 | 1703 | 0 | 0.012611 | 0 | 1063 | 1063 | 1063 | 1.0921 | 0 | 1 | 0 | 0
1445 | 967 | 0.001798 | 0.004543 | 0.0081 | 0 | 0 | 0 | 1 | 0 | 1 | 0 | 0
1474 | 997 | 2e-05 | 9.8e-05 | 0 | 440 | 440 | 440 | 1 | 0 | 1 | 0 | 0
750 | 626 | 0.008535 | 0.038929 | 0.0678 | 268 | 268 | 268 | 1 | 0 | 1 | 0 | 0
750 | 686 | 0.002143 | 0.014358 | 0.0264 | 420 | 420 | 420 | 1 | 0 | 1 | 0 | 0
748 | 750 | 0.003378 | 0.10568 | 0 | 446 | 446 | 446 | 0.96805 | 0 | 1 | 0 | 0
1636 | 750 | 0.015488 | 0.067417 | 0.1205 | 298 | 298 | 298 | 1 | 0 | 1 | 0 | 0
673 | 236 | 0.00156 | 0.009343 | 0.0172 | 422 | 422 | 422 | 1 | 0 | 1 | 0 | 0
1223 | 48 | 0.002469 | 0.011457 | 0.0203 | 315 | 315 | 315 | 1 | 0 | 1 | 0 | 0
1223 | 64 | 0.00324 | 0.012616 | 0.0225 | 302 | 302 | 302 | 1 | 0 | 1 | 0 | 0
1222 | 1223 | 0.003186 | 0.13776 | 0 | 0 | 0 | 0 | 1 | 0 | 1 | 0 | 0
1462 | 1223 | 0.006696 | 0.028583 | 0.0496 | 346 | 346 | 346 | 1 | 0 | 1 | 0 | 0
166 | 143 | 0.000514 | 0.001541 | 0.1144 | 0 | 0 | 0 | 1 | 0 | 1 | 0 | 0
33 | 1590 | 0.002222 | 0.014124 | 0.0294 | 470 | 470 | 470 | 1 | 0 | 1 | 0 | 0
1224 | 817 | 0.000711 | 0.00324 | 0.2916 | 293 | 293 | 293 | 1 | 0 | 1 | 0 | 0
1149 | 778 | 0.005136 | 0.034548 | 0.0628 | 558 | 558 | 558 | 1 | 0 | 1 | 0 | 0
1311 | 763 | 0.008296 | 0.038795 | 0.0648 | 309 | 309 | 309 | 1 | 0 | 1 | 0 | 0
1355 | 1884 | 0 | 0.31805 | 0 | 0 | 0 | 0 | 1.0711 | 0 | 1 | 0 | 0
1356 | 1883 | 0 | 0.31805 | 0 | 0 | 0 | 0 | 1.0711 | 0 | 1 | 0 | 0
1010 | 1837 | 0 | 0.3279 | 0 | 0 | 0 | 0 | 1.0564 | 0 | 1 | 0 | 0
1010 | 1838 | 0 | 0.3279 | 0 | 0 | 0 | 0 | 1.0564 | 0 | 1 | 0 | 0
1010 | 1839 | 0 | 0.3279 | 0 | 0 | 0 | 0 | 1.0564 | 0 | 1 | 0 | 0
1010 | 1840 | 0 | 0.3279 | 0 | 0 | 0 | 0 | 1.0564 | 0 | 1 | 0 | 0
1472 | 964 | 5e-06 | 0.0001 | 0 | 2487 | 2487 | 2487 | 1 | 0 | 1 | 0 | 0
1405 | 705 | 0.010444 | 0.032756 | 0.0103 | 0 | 0 | 0 | 1 | 0 | 1 | 0 | 0
157 | 1669 | 0 | 0.24808 | 0 | 0 | 0 | 0 | 1 | 0 | 1 | 0 | 0
115 | 192 | 0.001153 | 0.010798 | 0.283 | 1355 | 1355 | 1355 | 1 | 0 | 1 | 0 | 0
115 | 1507 | 6.9e-05 | 0.029294 | 0 | 1186 | 1186 | 1186 | 1 | 0 | 1 | 0 | 0
115 | 1532 | 0.00018 | 0.03151 | 0 | 1186 | 1186 | 1186 | 1 | 0 | 1 | 0 | 0
1256 | 506 | 0.002726 | 0.018212 | 0.0481 | 420 | 420 | 420 | 1 | 0 | 1 | 0 | 0
1326 | 1256 | 0.004464 | 0.030933 | 0.0547 | 461 | 461 | 461 | 1 | 0 | 1 | 0 | 0
865 | 339 | 0.002153 | 0.012978 | 0.0243 | 454 | 454 | 454 | 1 | 0 | 1 | 0 | 0
1642 | 865 | 3.4e-05 | 9.4e-05 | 0.002 | 286 | 286 | 286 | 1 | 0 | 1 | 0 | 0
1060 | 52 | 0.000494 | 0.002252 | 0.004 | 406 | 406 | 406 | 1 | 0 | 1 | 0 | 0
1060 | 53 | 0.000494 | 0.002252 | 0.004 | 406 | 406 | 406 | 1 | 0 | 1 | 0 | 0
1168 | 1060 | 0.001679 | 0.011101 | 0.0203 | 482 | 482 | 482 | 1 | 0 | 1 | 0 | 0
948 | 903 | 4.8e-05 | 8.8e-05 | 0.001 | 0 | 0 | 0 | 1 | 0 | 1 | 0 | 0
949 | 903 | 4.8e-05 | 8.8e-05 | 0.001 | 0 | 0 | 0 | 1 | 0 | 1 | 0 | 0
1006 | 312 | 8.9e-05 | 0.000751 | 0.079 | 426 | 426 | 426 | 1 | 0 | 1 | 0 | 0
1400 | 209 | 0.000178 | 0.001185 | 0.002 | 482 | 482 | 482 | 1 | 0 | 1 | 0 | 0
484 | 405 | 0.00156 | 0.01041 | 0.0192 | 541 | 541 | 541 | 1 | 0 | 1 | 0 | 0
1051 | 484 | 2e-05 | 9.9e-05 | 0.0405 | 695 | 695 | 695 | 1 | 0 | 1 | 0 | 0
1058 | 484 | 0.001205 | 0.008 | 0.0152 | 406 | 406 | 406 | 1 | 0 | 1 | 0 | 0
683 | 59 | 0.000277 | 0.000573 | 0.0334 | 0 | 0 | 0 | 1 | 0 | 1 | 0 | 0
968 | 683 | 0.001047 | 0.006953 | 0.0132 | 541 | 541 | 541 | 1 | 0 | 1 | 0 | 0
1025 | 683 | 4e-05 | 9.9e-05 | 0 | 541 | 541 | 541 | 1 | 0 | 1 | 0 | 0
1026 | 683 | 9.9e-05 | 0.000336 | 0.0263 | 0 | 0 | 0 | 1 | 0 | 1 | 0 | 0
1027 | 683 | 9.9e-05 | 0.000277 | 0.0284 | 0 | 0 | 0 | 1 | 0 | 1 | 0 | 0
856 | 1812 | 0 | 0.03299 | 0 | 394 | 394 | 394 | 1.04 | 0 | 1 | 0 | 0
932 | 857 | 2.8e-05 | 0.000277 | 0.0058 | 2187 | 2187 | 2187 | 1 | 0 | 1 | 0 | 0
198 | 30 | 0.000494 | 0.000928 | 0.0699 | 0 | 0 | 0 | 1 | 0 | 1 | 0 | 0
71 | 1648 | 0 | 0.36679 | 0 | 0 | 0 | 0 | 1 | 0 | 1 | 0 | 0
71 | 1649 | 0 | 0.36679 | 0 | 0 | 0 | 0 | 1 | 0 | 1 | 0 | 0
72 | 1650 | 0 | 0.36679 | 0 | 0 | 0 | 0 | 1 | 0 | 1 | 0 | 0
72 | 1651 | 0 | 0.36679 | 0 | 0 | 0 | 0 | 1 | 0 | 1 | 0 | 0
145 | 144 | 4.8e-05 | 8.8e-05 | 0.004 | 935 | 935 | 935 | 1 | 0 | 1 | 0 | 0
1199 | 185 | 0.001126 | 0.004978 | 0.0091 | 0 | 0 | 0 | 1 | 0 | 1 | 0 | 0
1199 | 737 | 0.001679 | 0.007526 | 0.0132 | 270 | 270 | 270 | 1 | 0 | 1 | 0 | 0
1198 | 1199 | 0.003556 | 0.12741 | 0 | 0 | 0 | 0 | 1.0246 | 0 | 1 | 0 | 0
1478 | 1199 | 0.002627 | 0.017778 | 0.0334 | 502 | 502 | 502 | 1 | 0 | 1 | 0 | 0
730 | 1793 | 0 | 0.32941 | 0 | 0 | 0 | 0 | 1.0533 | 0 | 1 | 0 | 0
730 | 1794 | 0 | 0.32941 | 0 | 0 | 0 | 0 | 1.0533 | 0 | 1 | 0 | 0
730 | 1795 | 0 | 0.32941 | 0 | 0 | 0 | 0 | 1.0533 | 0 | 1 | 0 | 0
1099 | 1851 | 0 | 0.32941 | 0 | 0 | 0 | 0 | 1.0444 | 0 | 1 | 0 | 0
1179 | 1864 | 0 | 0.1992 | 0 | 0 | 0 | 0 | 1.0444 | 0 | 1 | 0 | 0
1179 | 1865 | 0 | 0.1992 | 0 | 0 | 0 | 0 | 1.0444 | 0 | 1 | 0 | 0
1459 | 1632 | 1.5e-05 | 9.9e-05 | 0.001 | 502 | 502 | 502 | 1 | 0 | 1 | 0 | 0
1098 | 1850 | 0 | 0.31759 | 0 | 0 | 0 | 0 | 1.0222 | 0 | 1 | 0 | 0
1395 | 162 | 0.001111 | 0.003244 | 0.0014 | 0 | 0 | 0 | 1 | 0 | 1 | 0 | 0
1395 | 1212 | 0.006533 | 0.022267 | 0.0072 | 0 | 0 | 0 | 1 | 0 | 1 | 0 | 0
181 | 1683 | 0 | 0.33343 | 0 | 0 | 0 | 0 | 1.0533 | 0 | 1 | 0 | 0
181 | 1684 | 0 | 0.33343 | 0 | 0 | 0 | 0 | 1.0533 | 0 | 1 | 0 | 0
181 | 1685 | 0 | 0.33343 | 0 | 0 | 0 | 0 | 1.0533 | 0 | 1 | 0 | 0
181 | 1686 | 0 | 0.33343 | 0 | 0 | 0 | 0 | 1.0533 | 0 | 1 | 0 | 0
203 | 1690 | 0 | 0.33399 | 0 | 0 | 0 | 0 | 1.0533 | 0 | 1 | 0 | 0
203 | 1691 | 0 | 0.33399 | 0 | 0 | 0 | 0 | 1.0533 | 0 | 1 | 0 | 0
203 | 1692 | 0 | 0.33399 | 0 | 0 | 0 | 0 | 1.0533 | 0 | 1 | 0 | 0
203 | 1693 | 0 | 0.33399 | 0 | 0 | 0 | 0 | 1.0533 | 0 | 1 | 0 | 0
543 | 1756 | 0 | 0.40013 | 0 | 0 | 0 | 0 | 1.0444 | 0 | 1 | 0 | 0
543 | 1757 | 0 | 0.40013 | 0 | 0 | 0 | 0 | 1.0444 | 0 | 1 | 0 | 0
1399 | 182 | 0.002706 | 0.0128 | 0.0213 | 292 | 292 | 292 | 1 | 0 | 1 | 0 | 0
1399 | 202 | 0.000691 | 0.003279 | 0.0051 | 292 | 292 | 292 | 1 | 0 | 1 | 0 | 0
1403 | 252 | 0.00638 | 0.031486 | 0.0537 | 333 | 333 | 333 | 1 | 0 | 1 | 0 | 0
992 | 211 | 0.000205 | 0.002108 | 0.2577 | 546 | 546 | 546 | 1 | 0 | 1 | 0 | 0
756 | 1540 | 0.000187 | 0.034903 | 0 | 1186 | 1186 | 1186 | 1 | 0 | 1 | 0 | 0
1417 | 281 | 0.002969 | 0.013217 | 0.0233 | 400 | 400 | 400 | 1 | 0 | 1 | 0 | 0
281 | 1699 | 0 | 0.048207 | 0 | 0 | 0 | 0 | 1.081 | 0 | 1 | 0 | 0
323 | 1717 | 0 | 0.020227 | 0 | 691 | 691 | 691 | 1.0888 | 0 | 1 | 0 | 0
324 | 1718 | 0 | 0.01954 | 0 | 714 | 714 | 714 | 1.0888 | 0 | 1 | 0 | 0
325 | 1716 | 0 | 0.01954 | 0 | 0 | 0 | 0 | 1.0888 | 0 | 1 | 0 | 0
583 | 601 | 0.000158 | 0.001343 | 0.5594 | 654 | 654 | 654 | 1 | 0 | 1 | 0 | 0
1191 | 583 | 0.001817 | 0.008198 | 0.0142 | 383 | 383 | 383 | 1 | 0 | 1 | 0 | 0
954 | 112 | 0.013393 | 0.069551 | 0.1261 | 391 | 391 | 391 | 1 | 0 | 1 | 0 | 0
1240 | 993 | 0.006044 | 0.042114 | 0.0729 | 513 | 513 | 513 | 1 | 0 | 1 | 0 | 0
753 | 1516 | 0.001807 | 0.088296 | 0 | 0 | 0 | 0 | 1 | 0 | 1 | 0 | 0
754 | 1516 | 0.000145 | -0.011219 | 0 | 1186 | 1186 | 1186 | 1 | 0 | 1 | 0 | 0
156 | 153 | 0.000968 | 0.001975 | 0.001 | 335 | 335 | 335 | 1 | 0 | 1 | 0 | 0
156 | 154 | 0.000968 | 0.001975 | 0.001 | 335 | 335 | 335 | 1 | 0 | 1 | 0 | 0
156 | 155 | 0.000968 | 0.001975 | 0.0081 | 337 | 337 | 337 | 1 | 0 | 1 | 0 | 0
971 | 156 | 0.002449 | 0.017106 | 0.0304 | 471 | 471 | 471 | 1 | 0 | 1 | 0 | 0
1007 | 1836 | 0 | 0.15505 | 0 | 0 | 0 | 0 | 1 | 0 | 1 | 0 | 0
1008 | 1835 | 0 | 0.15505 | 0 | 0 | 0 | 0 | 1 | 0 | 1 | 0 | 0
1009 | 1834 | 0 | 0.15505 | 0 | 0 | 0 | 0 | 1 | 0 | 1 | 0 | 0
786 | 626 | 0.001106 | 0.005136 | 0.0081 | 0 | 0 | 0 | 1 | 0 | 1 | 0 | 0
685 | 686 | 0.001936 | 0.11536 | 0 | 724 | 724 | 724 | 1.0235 | 0 | 1 | 0 | 0
911 | 748 | 0.068531 | 0.21996 | 0.0026 | 0 | 0 | 0 | 1 | 0 | 1 | 0 | 0
1443 | 748 | 0.071454 | 0.2426 | 0.0033 | 0 | 0 | 0 | 1 | 0 | 1 | 0 | 0
1469 | 748 | 0.022525 | 0.13933 | 0.0018 | 0 | 0 | 0 | 1 | 0 | 1 | 0 | 0
1636 | 1598 | 0.004375 | 0.020138 | 0.0327 | 336 | 336 | 336 | 1 | 0 | 1 | 0 | 0
673 | 94 | 0.006262 | 0.040849 | 0.0749 | 398 | 398 | 398 | 1 | 0 | 1 | 0 | 0
672 | 673 | 0.0032 | 0.12444 | 0 | 0 | 0 | 0 | 1 | 0 | 1 | 0 | 0
675 | 48 | 0.001521 | 0.007076 | 0.0118 | 302 | 302 | 302 | 1 | 0 | 1 | 0 | 0
48 | 1645 | 0 | 0.54184 | 0 | 0 | 0 | 0 | 1.0444 | 0 | 1 | 0 | 0
1222 | 1635 | 0.020569 | 0.065387 | 0.0217 | 0 | 0 | 0 | 1 | 0 | 1 | 0 | 0
1462 | 624 | 0.001402 | 0.005452 | 0.0101 | 346 | 346 | 346 | 1 | 0 | 1 | 0 | 0
1462 | 777 | 0.000158 | 0.000652 | 0.001 | 346 | 346 | 346 | 1 | 0 | 1 | 0 | 0
1472 | 1332 | 0.000247 | 0.003489 | 0.0462 | 1786 | 1786 | 1786 | 1 | 0 | 1 | 0 | 0
1405 | 306 | 4.5e-05 | 8.9e-05 | 0.0007 | 0 | 0 | 0 | 1 | 0 | 1 | 0 | 0
192 | 1508 | 6.9e-05 | 0.029294 | 0 | 1186 | 1186 | 1186 | 1 | 0 | 1 | 0 | 0
192 | 1534 | 0.00018 | 0.03151 | 0 | 1184 | 1184 | 1184 | 1 | 0 | 1 | 0 | 0
113 | 1507 | 0.003421 | 0.085526 | 0 | 0 | 0 | 0 | 1 | 0 | 1 | 0 | 0
114 | 1507 | 0.000249 | -0.004501 | 0 | 1186 | 1186 | 1186 | 1 | 0 | 1 | 0 | 0
523 | 339 | 0.001084 | 0.005086 | 0.0111 | 361 | 361 | 361 | 1 | 0 | 1 | 0 | 0
1168 | 1859 | 0 | 0.24436 | 0 | 0 | 0 | 0 | 1.0444 | 0 | 1 | 0 | 0
1168 | 1860 | 0 | 0.24436 | 0 | 0 | 0 | 0 | 1.0444 | 0 | 1 | 0 | 0
948 | 1831 | 0 | 0.020227 | 0 | 708 | 708 | 708 | 1.0888 | 0 | 1 | 0 | 0
949 | 1830 | 0 | 0.044965 | 0 | 283 | 283 | 283 | 1.081 | 0 | 1 | 0 | 0
405 | 204 | 0.000277 | 0.001936 | 0.003 | 541 | 541 | 541 | 1 | 0 | 1 | 0 | 0
405 | 205 | 0.000277 | 0.001916 | 0.003 | 541 | 541 | 541 | 1 | 0 | 1 | 0 | 0
558 | 405 | 0.000178 | 0.001659 | 0.0061 | 818 | 818 | 818 | 1 | 0 | 1 | 0 | 0
1022 | 405 | 0.000257 | 0.001659 | 0.003 | 541 | 541 | 541 | 1 | 0 | 1 | 0 | 0
1051 | 57 | 0.000316 | 0.001679 | 0.0192 | 0 | 0 | 0 | 1 | 0 | 1 | 0 | 0
1051 | 58 | 0.000316 | 0.001679 | 0.0192 | 0 | 0 | 0 | 1 | 0 | 1 | 0 | 0
1051 | 382 | 0.000158 | 0.001323 | 0.1822 | 0 | 0 | 0 | 1 | 0 | 1 | 0 | 0
1051 | 383 | 0.000138 | 0.001363 | 0.2025 | 0 | 0 | 0 | 1 | 0 | 1 | 0 | 0
59 | 1646 | 0 | 0.14286 | 0 | 0 | 0 | 0 | 1.1111 | 0 | 1 | 0 | 0
59 | 1647 | 0 | 0.21915 | 0 | 0 | 0 | 0 | 1.1111 | 0 | 1 | 0 | 0
857 | 1813 | 0 | 0.034269 | 0 | 0 | 0 | 0 | 1.0605 | 0 | 1 | 0 | 0
185 | 1689 | 0 | 0.45318 | 0 | 0 | 0 | 0 | 1.0889 | 0 | 1 | 0 | 0
737 | 1796 | 0 | 0.18164 | 0 | 0 | 0 | 0 | 1.0889 | 0 | 1 | 0 | 0
1198 | 1070 | 0.021244 | 0.060489 | 0.0193 | 0 | 0 | 0 | 1 | 0 | 1 | 0 | 0
1478 | 1001 | 0.001126 | 0.005037 | 0.0091 | 0 | 0 | 0 | 1 | 0 | 1 | 0 | 0
1494 | 1478 | 0.000691 | 0.004681 | 0.0091 | 503 | 503 | 503 | 1 | 0 | 1 | 0 | 0
182 | 1687 | 0 | 0.33343 | 0 | 0 | 0 | 0 | 1.0533 | 0 | 1 | 0 | 0
182 | 1688 | 0 | 0.33343 | 0 | 0 | 0 | 0 | 1.0533 | 0 | 1 | 0 | 0
202 | 1694 | 0 | 0.33399 | 0 | 0 | 0 | 0 | 1.0533 | 0 | 1 | 0 | 0
202 | 1695 | 0 | 0.33399 | 0 | 0 | 0 | 0 | 1.0533 | 0 | 1 | 0 | 0
992 | 311 | 0.00642 | 0.043852 | 0.083 | 391 | 391 | 391 | 1 | 0 | 1 | 0 | 0
1152 | 992 | 0.007309 | 0.049876 | 0.0881 | 538 | 538 | 538 | 1 | 0 | 1 | 0 | 0
752 | 1540 | 0.001794 | 0.092175 | 0 | 0 | 0 | 0 | 1 | 0 | 1 | 0 | 0
1417 | 426 | 2e-06 | 0.000198 | 0.0066 | 401 | 401 | 401 | 1 | 0 | 1 | 0 | 0
601 | 1776 | 0 | 0.029081 | 0 | 322 | 322 | 322 | 1.0809 | 0 | 1 | 0 | 0
754 | 666 | 0.000435 | 0.002607 | 0.0051 | 515 | 515 | 515 | 1 | 0 | 1 | 0 | 0
754 | 667 | 0.000494 | 0.002923 | 0.0051 | 463 | 463 | 463 | 1 | 0 | 1 | 0 | 0
754 | 709 | 0.003378 | 0.02242 | 0.0415 | 471 | 471 | 471 | 1 | 0 | 1 | 0 | 0
1500 | 754 | 0.000243 | 0.001614 | 0.003 | 471 | 471 | 471 | 1 | 0 | 1 | 0 | 0
685 | 118 | 0.007307 | 0.029226 | 0.0316 | 0 | 0 | 0 | 1 | 0 | 1 | 0 | 0
672 | 93 | 0.019498 | 0.06712 | 0.0206 | 0 | 0 | 0 | 1 | 0 | 1 | 0 | 0
672 | 557 | 0.026449 | 0.06568 | 0.0207 | 0 | 0 | 0 | 1 | 0 | 1 | 0 | 0
1463 | 672 | 0.010533 | 0.0368 | 0.0121 | 0 | 0 | 0 | 1 | 0 | 1 | 0 | 0
1635 | 1633 | 0.024307 | 0.078747 | 0.0251 | 0 | 0 | 0 | 1 | 0 | 1 | 0 | 0
623 | 624 | 0.002074 | 0.16178 | 0 | 0 | 0 | 0 | 0.7446 | 0 | 1 | 0 | 0
777 | 1799 | 0 | 0.48275 | 0 | 0 | 0 | 0 | 1.1378 | 0 | 1 | 0 | 0
1332 | 1613 | 0.000332 | 0.004013 | 0.0628 | 1316 | 1316 | 1316 | 1 | 0 | 1 | 0 | 0
191 | 1508 | 0.000249 | -0.004501 | 0 | 1186 | 1186 | 1186 | 1 | 0 | 1 | 0 | 0
190 | 1534 | 0.001752 | 0.083864 | 0 | 0 | 0 | 0 | 1 | 0 | 1 | 0 | 0
816 | 114 | 0.001956 | 0.010469 | 0.3286 | 461 | 461 | 461 | 1 | 0 | 1 | 0 | 0
983 | 114 | 0.001402 | 0.010173 | 0.2673 | 482 | 482 | 482 | 1 | 0 | 1 | 0 | 0
627 | 523 | 0.000869 | 0.004407 | 0.4212 | 312 | 312 | 312 | 1 | 0 | 1 | 0 | 0
558 | 1760 | 0 | 0.042476 | 0 | 538 | 538 | 538 | 1.0622 | 0 | 1 | 0 | 0
382 | 1731 | 0 | 0.27349 | 0 | 0 | 0 | 0 | 1.0627 | 0 | 1 | 0 | 0
383 | 1730 | 0 | 0.041231 | 0 | 510 | 510 | 510 | 1.0948 | 0 | 1 | 0 | 0
1070 | 370 | 0.017467 | 0.063733 | 0.0216 | 0 | 0 | 0 | 1 | 0 | 1 | 0 | 0
1494 | 1071 | 0.000553 | 0.003793 | 0.0071 | 502 | 502 | 502 | 1 | 0 | 1 | 0 | 0
1494 | 1171 | 0.000375 | 0.001679 | 0.003 | 0 | 0 | 0 | 1 | 0 | 1 | 0 | 0
1500 | 414 | 0.000968 | 0.00644 | 0.0121 | 545 | 545 | 545 | 1 | 0 | 1 | 0 | 0
653 | 93 | 0.030213 | 0.10554 | 0.0315 | 0 | 0 | 0 | 1 | 0 | 1 | 0 | 0
721 | 557 | 0.012133 | 0.030178 | 0.0095 | 0 | 0 | 0 | 1 | 0 | 1 | 0 | 0
1463 | 717 | 0.012933 | 0.044356 | 0.0144 | 0 | 0 | 0 | 1 | 0 | 1 | 0 | 0
1463 | 801 | 0.000347 | 0.000813 | 0.0018 | 0 | 0 | 0 | 1 | 0 | 1 | 0 | 0
1633 | 849 | 0.029978 | 0.10078 | 0.0366 | 0 | 0 | 0 | 1 | 0 | 1 | 0 | 0
699 | 191 | 0.001363 | 0.009126 | 0.0172 | 482 | 482 | 482 | 1 | 0 | 1 | 0 | 0
1283 | 191 | 0.0016 | 0.010825 | 0.0203 | 470 | 470 | 470 | 1 | 0 | 1 | 0 | 0
816 | 24 | 0.001086 | 0.003536 | 0.3766 | 506 | 506 | 506 | 1 | 0 | 1 | 0 | 0
816 | 128 | 0.000251 | 0.002177 | 0.2187 | 405 | 405 | 405 | 1 | 0 | 1 | 0 | 0
816 | 394 | 0.001331 | 0.009015 | 0.0906 | 461 | 461 | 461 | 1 | 0 | 1 | 0 | 0
370 | 227 | 0.002267 | 0.007156 | 0.0022 | 0 | 0 | 0 | 1 | 0 | 1 | 0 | 0
379 | 370 | 0.0004 | 0.001244 | 0.0004 | 0 | 0 | 0 | 1 | 0 | 1 | 0 | 0
448 | 370 | 0.019956 | 0.0604 | 0.0198 | 0 | 0 | 0 | 1 | 0 | 1 | 0 | 0
1171 | 1861 | 0 | 0.14894 | 0 | 0 | 0 | 0 | 1.0733 | 0 | 1 | 0 | 0
785 | 653 | 0.0252 | 0.085911 | 0.0252 | 0 | 0 | 0 | 1 | 0 | 1 | 0 | 0
938 | 721 | 0.006409 | 0.016431 | 0.005 | 0 | 0 | 0 | 1 | 0 | 1 | 0 | 0
716 | 717 | 0.001956 | 0.003956 | 0 | 974 | 974 | 974 | 1 | 0 | 1 | 0 | 0
1150 | 717 | 0.004507 | 0.013102 | 0.0043 | 0 | 0 | 0 | 1 | 0 | 1 | 0 | 0
1467 | 717 | 0.002711 | 0.008889 | 0.0032 | 0 | 0 | 0 | 1 | 0 | 1 | 0 | 0
699 | 436 | 0.000672 | 0.003891 | 0.08 | 461 | 461 | 461 | 1 | 0 | 1 | 0 | 0
698 | 699 | 0.004543 | 0.13728 | 0 | 0 | 0 | 0 | 0.95238 | 0 | 1 | 0 | 0
1281 | 699 | 0.000632 | 0.003931 | 0.0243 | 383 | 383 | 383 | 1 | 0 | 1 | 0 | 0
1283 | 1053 | 0.000435 | 0.0016 | 0.1974 | 506 | 506 | 506 | 1 | 0 | 1 | 0 | 0
1460 | 1283 | 0.002509 | 0.015921 | 0.0294 | 454 | 454 | 454 | 1 | 0 | 1 | 0 | 0
1624 | 227 | 0.006133 | 0.23742 | 0 | 2164 | 2164 | 2164 | 0.93897 | 0 | 1 | 0 | 0
1628 | 379 | 0.006133 | 0.23742 | 0 | 2164 | 2164 | 2164 | 0.93897 | 0 | 1 | 0 | 0
448 | 1619 | 0.028356 | 0.083956 | 0.0274 | 0 | 0 | 0 | 1 | 0 | 1 | 0 | 0
969 | 785 | 0.006889 | 0.018756 | 0 | 0 | 0 | 0 | 1 | 0 | 1 | 0 | 0
1467 | 1385 | 0.002756 | 0.007867 | 0.0022 | 0 | 0 | 0 | 1 | 0 | 1 | 0 | 0
1467 | 1634 | 0.000222 | 0.000711 | 0.0004 | 0 | 0 | 0 | 1 | 0 | 1 | 0 | 0
1484 | 698 | 0.010667 | 0.034444 | 0.0112 | 0 | 0 | 0 | 1 | 0 | 1 | 0 | 0
1460 | 772 | 0.000277 | 0.001244 | 0.0886 | 461 | 461 | 461 | 1 | 0 | 1 | 0 | 0
1460 | 1599 | 0.00076 | 0.004523 | 0.0086 | 454 | 454 | 454 | 1 | 0 | 1 | 0 | 0
268 | 1619 | 0.007422 | 0.024489 | 0.0081 | 0 | 0 | 0 | 1 | 0 | 1 | 0 | 0
1641 | 1619 | 0.009067 | 0.028133 | 0.0095 | 0 | 0 | 0 | 1 | 0 | 1 | 0 | 0
1385 | 56 | 0.000578 | 0.001156 | 0.0004 | 0 | 0 | 0 | 1 | 0 | 1 | 0 | 0
1385 | 1618 | 0.0028 | 0.007511 | 0.0022 | 0 | 0 | 0 | 1 | 0 | 1 | 0 | 0
1484 | 1077 | 0.009156 | 0.040044 | 0.0135 | 0 | 0 | 0 | 1 | 0 | 1 | 0 | 0
1484 | 1172 | 0.019867 | 0.059067 | 0.0189 | 0 | 0 | 0 | 1 | 0 | 1 | 0 | 0
1640 | 1618 | 0.002933 | 0.010267 | 0.0032 | 0 | 0 | 0 | 1 | 0 | 1 | 0 | 0
1640 | 787 | 0.001644 | 0.005778 | 0.0018 | 0 | 0 | 0 | 1 | 0 | 1 | 0 | 0

## Bus
% Bus data
bus_i | type | Pd | Qd | Gs | Bs | area | Vm | Va | baseKV | zone | Vmax | Vmin
1 | 1 | 0.29 | -0.116 | 0 | 0 | 1 | 1.0315 | -43.4924 | 225 | 1 | 1.0889 | 0.88889
2 | 1 | 0 | 0 | 0 | 0 | 1 | 1.052 | -1.6999 | 380 | 1 | 1.1026 | 1.0484
3 | 1 | 7.125 | -0.268 | 0 | 0 | 1 | 1.0448 | -18.2674 | 225 | 1 | 1.0844 | 1.0044
4 | 1 | 0 | 0 | 0 | 0 | 1 | 1.0646 | -20.5923 | 150 | 1 | 1.1067 | 0.9
5 | 1 | 1.64 | -0.106 | 0 | 0 | 1 | 1.0616 | -24.9741 | 225 | 1 | 1.0889 | 0.93333
6 | 1 | 2.01 | 0.08 | 0 | 0 | 1 | 1.0606 | -25.2851 | 225 | 1 | 1.0889 | 0.93333
7 | 1 | 0 | 0 | 0 | 0 | 1 | 1.0538 | -21.4556 | 380 | 1 | 1.1053 | 1.0395
8 | 1 | 0 | 0 | 0 | 0 | 1 | 1.0571 | -22.5909 | 380 | 1 | 1.1053 | 1.0395
9 | 1 | 0 | 0 | 0 | 0 | 1 | 1.0479 | -36.5222 | 225 | 1 | 1.0903 | 1.0044
10 | 1 | 7.44 | 0.298 | 0 | 0 | 1 | 1.0444 | -29.214 | 225 | 1 | 1.0889 | 0.93333
11 | 1 | 1.28 | 0.1 | 0 | 0 | 1 | 1.0432 | -40.8701 | 225 | 1 | 1.0889 | 1.0044
12 | 1 | 1.955 | 0.174 | 0 | 0 | 1 | 1.0228 | -40.3898 | 225 | 1 | 1.0889 | 1.0044
13 | 1 | 3.525 | 0.344 | 0 | 0 | 1 | 1.0432 | -40.8672 | 225 | 1 | 1.0889 | 1.0044
14 | 1 | 1.8 | -0.084 | 0 | 0 | 1 | 1.0289 | -42.5999 | 225 | 1 | 1.0825 | 0.95
15 | 1 | 0 | 0 | 0 | 0 | 1 | 1.0526 | -32.834 | 225 | 1 | 1.0889 | 1.0044
16 | 1 | 0 | 0 | 0 | 0 | 1 | 1.0526 | -32.834 | 225 | 1 | 1.0889 | 1.0044
17 | 1 | 1.185 | -0.248 | 0 | 0 | 1 | 1.029 | -42.6273 | 225 | 1 | 1.0889 | 0.88889
18 | 1 | 0.295 | -0.096 | 0 | 0 | 1 | 1.0383 | -34.8217 | 225 | 1 | 1.0963 | 0.98667
19 | 1 | 1.7 | 0.074 | 0 | 0 | 1 | 1.0359 | -40.9751 | 225 | 1 | 1.0889 | 1.0044
20 | 1 | 0.345 | 0.016 | 0 | 0 | 1 | 1.0359 | -40.9728 | 225 | 1 | 1.0889 | 1.0044
21 | 1 | 0.46 | -0.582 | 0 | 0 | 1 | 1.0456 | -37.7299 | 225 | 1 | 1.0889 | 1.0044
22 | 1 | 3.385 | -0.072 | 0 | 0 | 1 | 1.0453 | -38.0138 | 225 | 1 | 1.0889 | 0.98667
23 | 1 | 1.27 | -0.054 | 0 | 0 | 1 | 1.0213 | -46.855 | 225 | 1 | 1.0889 | 0.88889
24 | 1 | 3.2 | 0.092 | 0 | 0 | 1 | 1.0534 | -16.957 | 225 | 1 | 1.0844 | 1.0089
25 | 1 | 3.58 | 0.934 | 0 | 0 | 1 | 1.0209 | -19.8876 | 225 | 1 | 1.0889 | 0.93333
26 | 1 | 5.27 | 0.138 | 0 | 0 | 1 | 1.0373 | -35.8774 | 225 | 1 | 1.0889 | 1.0044
27 | 1 | 0 | 0 | 0 | 0 | 1 | 1.052 | -1.6863 | 380 | 1 | 1.1053 | 1.0484
28 | 1 | 0 | 0 | 0 | 0 | 1 | 1.052 | -1.6699 | 380 | 1 | 1.1053 | 1.0484
29 | 1 | 1.085 | 0.018 | 0 | 0 | 1 | 1.0488 | -5.0284 | 225 | 1 | 1.0844 | 1.0089
30 | 1 | 3.445 | 0.052 | 0 | 0 | 1 | 1.0324 | -5.8162 | 225 | 1 | 1.0844 | 1.0089
31 | 1 | 2.53 | 0.254 | 0 | 0 | 1 | 1.0431 | -40.7846 | 225 | 1 | 1.0889 | 1.0044
32 | 1 | 0.85 | 0.042 | 0 | 0 | 1 | 1.0229 | -21.611 | 150 | 1 | 1.08 | 0.96667
33 | 1 | 1.91 | 0.126 | 0 | 0 | 1 | 1.0616 | -30.7719 | 225 | 1 | 1.0921 | 1
34 | 1 | 0 | 0 | 0 | 0 | 1 | 1.0691 | -28.3385 | 380 | 1 | 1.1053 | 1.0478
35 | 1 | 4.45 | 0.192 | 0 | 0 | 1 | 1.0438 | -38.1605 | 225 | 1 | 1.0889 | 0.98667
36 | 1 | 0 | 0 | 0 | -64 | 1 | 1.025 | -43.1806 | 20 | 1 | 1.5 | 0.8
37 | 1 | 3.545 | -0.046 | 0 | 0 | 1 | 1.0289 | -42.3593 | 225 | 1 | 1.0889 | 0.96889
38 | 1 | 6.81 | -0.214 | 0 | 0 | 1 | 1.0344 | -38.8153 | 380 | 1 | 1.1053 | 1
39 | 1 | 3.23 | 0.346 | 0 | 0 | 1 | 1.0416 | -27.3302 | 225 | 1 | 1.0889 | 0.93333
40 | 1 | 0.67 | 0.066 | 0 | 0 | 1 | 1.0266 | -46.623 | 225 | 1 | 1.0889 | 0.88889
41 | 1 | 1.665 | 0.094 | 0 | 0 | 1 | 1.0265 | -46.6671 | 225 | 1 | 1.0889 | 0.88889
42 | 1 | 10.58 | -0.026 | 0 | 0 | 1 | 1.0549 | -26.1321 | 225 | 1 | 1.085 | 1.0044
43 | 1 | 4.605 | -0.182 | 0 | 0 | 1 | 1.0481 | -38.9307 | 225 | 1 | 1.0889 | 1.0044
44 | 1 | 0 | 0 | 0 | 0 | 1 | 1.0264 | -41.3118 | 225 | 1 | 1.0889 | 1.0044
45 | 1 | 0 | 0 | 0 | 0 | 1 | 1.0264 | -41.3118 | 225 | 1 | 1.0889 | 1.0044
46 | 1 | 3.185 | 1.69 | 0 | -80 | 1 | 1.0264 | -41.3118 | 225 | 1 | 1.0889 | 1.0044
47 | 1 | 0.52 | 0.132 | 0 | 0 | 1 | 1.0364 | -36.2197 | 225 | 1 | 1.0889 | 1.0044
48 | 1 | 0 | 0 | 0 | 0 | 1 | 1.0519 | -17.4043 | 225 | 1 | 1.0889 | 1
49 | 1 | 3.435 | 0.33 | 0 | 0 | 1 | 1.019 | -46.9184 | 225 | 1 | 1.0889 | 0.88889
50 | 1 | 5.06 | 0.318 | 0 | 0 | 1 | 1.0103 | -45.5671 | 225 | 1 | 1.0889 | 0.96889
51 | 1 | 0 | 0 | 0 | 0 | 1 | 1.0136 | -43.3936 | 380 | 1 | 1.1053 | 1
52 | 1 | 1.445 | 0.212 | 0 | 0 | 1 | 1.027 | -5.1292 | 225 | 1 | 1.0844 | 1.0089
53 | 1 | 1.41 | 0.042 | 0 | 0 | 1 | 1.0272 | -5.1306 | 225 | 1 | 1.0844 | 1.0089
54 | 1 | 5.48 | -0.258 | 0 | 0 | 1 | 1.0426 | -34.658 | 225 | 1 | 1.0889 | 1.0044
55 | 1 | 1.365 | -0.218 | 0 | 0 | 1 | 1.0535 | -20.3613 | 225 | 1 | 1.0895 | 0.93333
56 | 1 | 0 | 0 | 0 | 0 | 1 | 1.0365 | -7.8786 | 150 | 1 | 1.1086 | 0.9
57 | 1 | 1.84 | 0.406 | 0 | 0 | 1 | 1.0231 | -2.0582 | 225 | 1 | 1.0844 | 1.0089
58 | 1 | 1.825 | 0.616 | 0 | 0 | 1 | 1.023 | -2.0561 | 225 | 1 | 1.0844 | 1.0089
59 | 1 | 0 | 0 | 0 | 0 | 1 | 1.0249 | -2.911 | 225 | 1 | 1.0889 | 0.97778
60 | 1 | 0.42 | -0.006 | 0 | 0 | 1 | 1.0284 | -44.8443 | 225 | 1 | 1.0889 | 0.88889
61 | 1 | 0.66 | -0.126 | 0 | 0 | 1 | 1.0674 | -26.4264 | 225 | 1 | 1.0889 | 0.93333
62 | 1 | 0.66 | 0.066 | 0 | 0 | 1 | 1.0224 | -40.5268 | 225 | 1 | 1.0889 | 1.0044
63 | 1 | 1.135 | 0.05 | 0 | 0 | 1 | 1.048 | -36.5724 | 225 | 1 | 1.0889 | 1.0044
64 | 1 | 0.57 | -0.194 | 0 | 0 | 1 | 1.0547 | -17.6793 | 225 | 1 | 1.0889 | 1
65 | 1 | 0.51 | -0.026 | 0 | 0 | 1 | 1.0389 | -32.7145 | 225 | 1 | 1.0889 | 0.98667
66 | 1 | 0 | 0 | 0 | 0 | 1 | 1.0295 | -46.2333 | 225 | 1 | 1.0889 | 0.88889
67 | 1 | 0 | 0 | 0 | 0 | 1 | 1.0234 | -46.425 | 225 | 1 | 1.0889 | 0.88889
68 | 1 | 0 | 0 | 0 | 0 | 1 | 1.0318 | -44.4603 | 380 | 1 | 1.1053 | 1.0132
69 | 1 | 1.96 | 0.056 | 0 | 0 | 1 | 1.0366 | -41.0916 | 225 | 1 | 1.0889 | 1.0044
70 | 1 | 0.965 | 0.066 | 0 | -80 | 1 | 1.0356 | -40.0611 | 225 | 1 | 1.0889 | 1.0044
71 | 1 | 0 | 0 | 0 | 0 | 1 | 1.0434 | -5.3763 | 225 | 1 | 1.0889 | 0.97778
72 | 1 | 0 | 0 | 0 | 0 | 1 | 1.0434 | -5.3756 | 225 | 1 | 1.0889 | 0.97778
73 | 1 | 6.595 | 0.064 | 0 | 0 | 1 | 1.0417 | -5.8576 | 225 | 1 | 1.0844 | 1.0089
74 | 1 | 0 | 0 | 0 | 0 | 1 | 1.0513 | -21.5673 | 225 | 1 | 1.0844 | 1.0044
75 | 1 | 0 | 0 | 0 | 0 | 1 | 1.0479 | -16.6551 | 380 | 1 | 1.1026 | 1.0421
76 | 1 | 4.73 | -0.038 | 0 | 0 | 1 | 1.0512 | -21.6167 | 225 | 1 | 1.0844 | 1.0044
77 | 1 | -0.085 | -0.092 | 0 | 0 | 1 | 1.0233 | -40.2941 | 225 | 1 | 1.0894 | 1.0044
78 | 1 | 0.18 | -0.144 | 0 | 0 | 1 | 1.0233 | -40.2982 | 225 | 1 | 1.0894 | 1.0044
79 | 1 | 1.77 | 0.218 | 0 | 0 | 1 | 1.0322 | -41.4881 | 225 | 1 | 1.0889 | 0.88889
80 | 1 | 0.755 | 0.014 | 0 | 0 | 1 | 1.0248 | -45.0281 | 225 | 1 | 1.0812 | 0.95
81 | 1 | 2.87 | 0.36 | 0 | 0 | 1 | 1.0175 | -46.2167 | 225 | 1 | 1.0889 | 0.88889
82 | 1 | 4.495 | -0.116 | 0 | 0 | 1 | 1.0511 | -18.5176 | 225 | 1 | 1.0889 | 1
83 | 1 | 0 | 0 | 0 | 0 | 1 | 1.0293 | -16.3728 | 225 | 1 | 1.0889 | 1
84 | 1 | 11.99 | 0.35 | 0 | 0 | 1 | 1.0675 | -16.36 | 380 | 1 | 1.1053 | 1.0507
85 | 1 | 1.775 | 0.32 | 0 | 0 | 1 | 1.0456 | -13.9986 | 225 | 1 | 1.0889 | 1
86 | 1 | 3.805 | 0.46 | 0 | 0 | 1 | 1.0568 | -17.62 | 225 | 1 | 1.0889 | 1
87 | 1 | 1.065 | 0.24 | 0 | 0 | 1 | 1.0156 | -34.6788 | 225 | 1 | 1.0889 | 0.98667
88 | 1 | 0.56 | -0.104 | 0 | 0 | 1 | 1.0442 | -9.2044 | 225 | 1 | 1.0844 | 1.0089
89 | 1 | 0 | 0 | 0 | 0 | 1 | 1.0478 | -30.3618 | 380 | 1 | 1.1053 | 1.0421
90 | 1 | 0 | 0 | 0 | 0 | 1 | 1.0482 | -30.7872 | 380 | 1 | 1.1053 | 1.0421
91 | 1 | 0.585 | 0.026 | 0 | 0 | 1 | 1.0525 | -18.3716 | 225 | 1 | 1.0889 | 1
92 | 1 | 0.305 | 0.028 | 0 | 0 | 1 | 1.0527 | -34.1174 | 225 | 1 | 1.0889 | 1.0044
93 | 1 | 1.58 | 0.052 | 0 | 0 | 1 | 1.026 | -10.6331 | 150 | 1 | 1.1 | 0.9
94 | 1 | 3.445 | -0.234 | 0 | 0 | 1 | 1.0511 | -20.0623 | 225 | 1 | 1.0889 | 1
95 | 1 | 0 | 0 | 0 | 0 | 1 | 1.0613 | -25.0526 | 225 | 1 | 1.0889 | 0.93333
96 | 1 | 0 | 0 | 0 | 0 | 1 | 1.0573 | -22.5507 | 380 | 1 | 1.1053 | 1.0395
97 | 1 | 0 | 0 | 0 | 0 | 1 | 1.0539 | -21.4221 | 380 | 1 | 1.1053 | 1.0395
98 | 1 | 0 | 0 | 0 | 0 | 1 | 1.0434 | -40.8553 | 225 | 1 | 1.0889 | 1.0044
99 | 1 | 1.505 | 0.076 | 0 | 0 | 1 | 1.0333 | -42.0075 | 225 | 1 | 1.0889 | 1.0044
100 | 1 | 0 | 0 | 0 | 0 | 1 | 1.0154 | -37.0397 | 225 | 1 | 1.0889 | 0.98667
101 | 1 | 0.605 | 0.09 | 0 | 0 | 1 | 1.0433 | -40.8636 | 225 | 1 | 1.0889 | 1.0044
102 | 1 | 5.305 | -0.006 | 0 | 0 | 1 | 1.0332 | -24.4148 | 225 | 1 | 1.0889 | 0.93333
103 | 1 | 0 | 0 | 0 | 0 | 1 | 1.0448 | -22.5791 | 380 | 1 | 1.1053 | 1.0395
104 | 1 | 2.165 | 0.168 | 0 | 0 | 1 | 1.0536 | -16.8747 | 225 | 1 | 1.0889 | 1
105 | 1 | 1.66 | -0.15 | 0 | 0 | 1 | 1.0497 | -38.435 | 225 | 1 | 1.0899 | 1.0044
106 | 1 | 4.975 | -0.248 | 0 | 0 | 1 | 1.0705 | -24.3641 | 225 | 1 | 1.0961 | 1
107 | 1 | 5.82 | -0.134 | 0 | 0 | 1 | 1.0363 | -35.8007 | 225 | 1 | 1.0889 | 0.98667
108 | 1 | 3.285 | 0.294 | 0 | 0 | 1 | 1.0478 | -36.5198 | 225 | 1 | 1.0904 | 1.0044
109 | 1 | 5.36 | 0.424 | 0 | 0 | 1 | 1.0186 | -46.9856 | 225 | 1 | 1.0889 | 0.92444
110 | 1 | 2.845 | -0.054 | 0 | 0 | 1 | 1.0448 | -31.9621 | 225 | 1 | 1.0961 | 0.98667
111 | 1 | 0 | 0 | 0 | 0 | 1 | 1.0495 | -30.8376 | 380 | 1 | 1.1053 | 1.0395
112 | 1 | 6.18 | -0.396 | 0 | 0 | 1 | 1.0269 | -29.5018 | 225 | 1 | 1.0844 | 1.0044
113 | 1 | 0 | 0 | 0 | -64 | 1 | 1.0016 | -16.187 | 20 | 1 | 1.4 | 0.8
114 | 1 | 1.665 | -0.426 | 0 | 0 | 1 | 1.0517 | -15.9018 | 225 | 1 | 1.0844 | 1.0089
115 | 1 | 0 | 0 | 0 | 0 | 1 | 1.0481 | -13.5762 | 380 | 1 | 1.1026 | 1.029
116 | 1 | 0.085 | -0.088 | 0 | 0 | 1 | 1.0337 | -24.4313 | 225 | 1 | 1.0889 | 0.93333
117 | 1 | 7.015 | 0.346 | 0 | 0 | 1 | 1.0245 | -20.6159 | 225 | 1 | 1.0889 | 0.93333
118 | 1 | 1.685 | -0.036 | 0 | 0 | 1 | 1.0726 | -28.2815 | 63 | 1 | 1.0794 | 0.92063
119 | 1 | -0.095 | -0.108 | 0 | 0 | 1 | 1.0589 | -9.6709 | 225 | 1 | 1.0977 | 1
120 | 1 | 0 | 0 | 0 | 0 | 1 | 1.0534 | -9.6356 | 380 | 1 | 1.1053 | 1.0526
121 | 1 | 0 | 0 | 0 | 0 | 1 | 1.0535 | -9.632 | 380 | 1 | 1.1053 | 1.0526
122 | 1 | 0 | 0 | 0 | 0 | 1 | 1.0535 | -9.6285 | 380 | 1 | 1.1053 | 1.0526
123 | 1 | 0 | 0 | 0 | 0 | 1 | 1.0535 | -9.6441 | 380 | 1 | 1.1053 | 1.0526
124 | 1 | 0 | 0 | 0 | 0 | 1 | 1.0446 | -31.8804 | 225 | 1 | 1.0964 | 0.98667
125 | 1 | 0 | 0 | 0 | 0 | 1 | 1.0447 | -31.8527 | 225 | 1 | 1.0964 | 0.98667
126 | 1 | 0 | 0 | 0 | 0 | 1 | 1.0494 | -30.7682 | 380 | 1 | 1.1053 | 1.0395
127 | 1 | 3.865 | -0.212 | 0 | 0 | 1 | 1.0293 | -43.753 | 225 | 1 | 1.0889 | 0.96889
128 | 1 | 1.405 | 0.076 | 0 | 0 | 1 | 1.0532 | -16.9208 | 225 | 1 | 1.0844 | 1.0089
129 | 1 | -0.26 | -0.188 | 0 | 0 | 1 | 1.0479 | -34.5469 | 380 | 1 | 1.1053 | 1.0395
130 | 1 | 5.32 | 0.16 | 0 | 0 | 1 | 1.0409 | -18.303 | 225 | 1 | 1.0889 | 0.93333
131 | 1 | 0 | 0 | 0 | 0 | 1 | 1.0403 | -14.6192 | 380 | 1 | 1.1053 | 1.0395
132 | 1 | 5.685 | -0.166 | 0 | 0 | 1 | 1.0479 | -5.8139 | 225 | 1 | 1.0844 | 1.0089
133 | 1 | 2.23 | 0.01 | 0 | 0 | 1 | 1.0471 | -5.5995 | 225 | 1 | 1.0844 | 1.0089
134 | 1 | 8.26 | -0.236 | 0 | 0 | 1 | 1.0383 | -17.2896 | 225 | 1 | 1.0844 | 1.0044
135 | 1 | 1.46 | 0.042 | 0 | 0 | 1 | 1.0436 | -18.7042 | 225 | 1 | 1.0889 | 0.93333
136 | 1 | 1.64 | 0.088 | 0 | 0 | 1 | 1.0436 | -18.7087 | 225 | 1 | 1.0889 | 0.93333
137 | 1 | 0.95 | -0.362 | 0 | 0 | 1 | 1.0497 | -38.4186 | 225 | 1 | 1.0895 | 1.0044
138 | 1 | 0 | 0 | 0 | 0 | 1 | 1.0489 | -19.7144 | 225 | 1 | 1.0948 | 1
139 | 1 | 0 | 0 | 0 | 0 | 1 | 1.0489 | -19.7144 | 225 | 1 | 1.0948 | 1
140 | 1 | 1.855 | 0.112 | 0 | 0 | 1 | 1.0512 | -18.2332 | 225 | 1 | 1.0889 | 1
141 | 1 | 1 | -0.078 | 0 | 0 | 1 | 1.0527 | -34.0423 | 225 | 1 | 1.0889 | 1.0044
142 | 1 | 1.905 | 0.032 | 0 | 0 | 1 | 1.0363 | -9.3014 | 225 | 1 | 1.0844 | 1.0089
143 | 1 | 1.24 | -0.036 | 0 | 0 | 1 | 1.0502 | -19.0576 | 225 | 1 | 1.0889 | 1
144 | 1 | 0 | 0 | 0 | 0 | 1 | 1.0438 | -11.0162 | 225 | 1 | 1.0844 | 1.0089
145 | 1 | 0 | 0 | 0 | 0 | 1 | 1.0438 | -11.0191 | 225 | 1 | 1.0844 | 1.0089
146 | 1 | 0 | 0 | 0 | 0 | 1 | 1.0431 | -6.2223 | 225 | 1 | 1.0844 | 1.0089
147 | 1 | 0 | 0 | 0 | 0 | 1 | 1.0453 | -4.8638 | 380 | 1 | 1.1026 | 1.029
148 | 1 | 7.765 | 0.53 | 0 | 0 | 1 | 1.0178 | -46.1313 | 225 | 1 | 1.0889 | 0.88889
149 | 1 | 0 | 0 | 0 | 0 | 1 | 1.0589 | -9.6708 | 225 | 1 | 1.0977 | 1
150 | 1 | 0 | 0 | 0 | 0 | 1 | 1.0534 | -9.71 | 380 | 1 | 1.1053 | 1.0526
151 | 1 | 1.075 | 0.088 | 0 | 0 | 1 | 1.0381 | -33.7186 | 225 | 1 | 1.0889 | 0.98667
152 | 1 | 1.31 | 0.042 | 0 | 0 | 1 | 1.0523 | -17.9863 | 225 | 1 | 1.0889 | 1
153 | 1 | 0 | 0 | 0 | 0 | 1 | 1.0512 | -33.8015 | 225 | 1 | 1.0844 | 1.0044
154 | 1 | 0 | 0 | 0 | 0 | 1 | 1.0512 | -33.8015 | 225 | 1 | 1.0844 | 1.0044
155 | 1 | 0 | 0 | 0 | 0 | 1 | 1.0513 | -33.8017 | 225 | 1 | 1.0844 | 1.0044
156 | 1 | 2.765 | -0.228 | 0 | 0 | 1 | 1.0512 | -33.8015 | 225 | 1 | 1.0844 | 1.0044
157 | 1 | 0 | 0 | 0 | 0 | 1 | 1.0216 | -19.8389 | 225 | 1 | 1.0889 | 0.93333
158 | 1 | 1.5 | 0.246 | 0 | 0 | 1 | 1.0286 | -28.9603 | 225 | 1 | 1.0889 | 0.98667
159 | 1 | 0 | 0 | 0 | -64 | 1 | 0.96126 | -20.2495 | 20 | 1 | 1.4 | 0.9
160 | 1 | 0 | 0 | 0 | 0 | 1 | 1.0451 | -19.6453 | 225 | 1 | 1.0894 | 1
161 | 1 | 0 | 0 | 0 | 0 | 1 | 1.0496 | -15.8951 | 380 | 1 | 1.1053 | 1.0526
162 | 1 | 0.89 | 0.052 | 0 | 0 | 1 | 1.0214 | -22.2635 | 150 | 1 | 1.08 | 0.96667
163 | 1 | 1.265 | -0.064 | 0 | 0 | 1 | 1.0362 | -40.887 | 225 | 1 | 1.0889 | 1.0044
164 | 1 | -0.185 | -0.04 | 0 | 0 | 1 | 1.0365 | -40.8373 | 225 | 1 | 1.0889 | 1.0044
165 | 1 | 1.865 | 0.014 | 0 | 0 | 1 | 1.0149 | -46.3424 | 225 | 1 | 1.0889 | 0.88889
166 | 1 | 5.395 | 0.078 | 0 | 0 | 1 | 1.0502 | -19.0356 | 225 | 1 | 1.0889 | 1
167 | 1 | 1.475 | 0.136 | 0 | 0 | 1 | 1.033 | -36.3586 | 225 | 1 | 1.0889 | 0.98667
168 | 1 | 0 | 0 | 0 | 0 | 1 | 1.0436 | -13.9192 | 380 | 1 | 1.1053 | 1.0395
169 | 1 | 0 | 0 | 0 | 0 | 1 | 1.0401 | -13.7301 | 380 | 1 | 1.1053 | 1.0395
170 | 1 | 0 | 0 | 0 | 0 | 1 | 1.0402 | -13.7337 | 380 | 1 | 1.1053 | 1.0395
171 | 1 | 0 | 0 | 0 | 0 | 1 | 1.0436 | -13.9302 | 380 | 1 | 1.1053 | 1.0395
172 | 1 | 1.405 | -0.2 | 0 | 0 | 1 | 1.0315 | -45.3908 | 225 | 1 | 1.0889 | 0.92444
173 | 1 | -0.1 | -0.022 | 0 | 0 | 1 | 1.045 | -37.5988 | 225 | 1 | 1.0889 | 0.98667
174 | 1 | 3.29 | 0.382 | 0 | 0 | 1 | 1.0368 | -31.5354 | 225 | 1 | 1.0844 | 1.0044
175 | 1 | -0.115 | 0.024 | 0 | 0 | 1 | 1.0429 | -25.4958 | 380 | 1 | 1.1026 | 1.0421
176 | 1 | -0.115 | 0.028 | 0 | 0 | 1 | 1.043 | -25.5006 | 380 | 1 | 1.1026 | 1.0421
177 | 1 | 0 | 0 | 0 | 0 | 1 | 1.0364 | -41.2332 | 225 | 1 | 1.0889 | 1.0044
178 | 1 | 0 | 0 | 0 | 0 | 1 | 1.0465 | -6.2173 | 225 | 1 | 1.0889 | 0.97778
179 | 1 | 0 | 0 | 0 | 0 | 1 | 1.0465 | -6.2173 | 225 | 1 | 1.0889 | 0.97778
180 | 1 | 4.18 | -0.172 | 0 | 0 | 1 | 1.0285 | -44.3383 | 225 | 1 | 1.0889 | 0.96889
181 | 1 | 0 | 0 | 0 | 0 | 1 | 1.0341 | -7.6915 | 225 | 1 | 1.0889 | 0.93333
182 | 1 | 0 | 0 | 0 | 0 | 1 | 1.0331 | -8.1599 | 225 | 1 | 1.0889 | 0.93333
183 | 1 | 2.875 | 0.204 | 0 | 0 | 1 | 1.0415 | -26.0654 | 225 | 1 | 1.0844 | 1.0044
184 | 1 | 8.87 | -0.628 | 0 | 0 | 1 | 1.0521 | -21.9682 | 225 | 1 | 1.0844 | 1.0044
185 | 1 | 0 | 0 | 0 | 0 | 1 | 1.0376 | -6.6125 | 225 | 1 | 1.0889 | 0.97778
186 | 1 | 0 | 0 | 0 | 0 | 1 | 1.0424 | -24.9412 | 225 | 1 | 1.0844 | 1.0044
187 | 1 | 6.21 | -0.064 | 0 | 0 | 1 | 1.032 | -44.2344 | 225 | 1 | 1.0889 | 0.95111
188 | 1 | 1.765 | 0.038 | 0 | 0 | 1 | 1.0361 | -40.0216 | 225 | 1 | 1.0889 | 1.0044
189 | 1 | 2.58 | -0.08 | 0 | 0 | 1 | 1.0447 | -37.5004 | 225 | 1 | 1.0889 | 0.98667
190 | 1 | 0 | 0 | 0 | -64 | 1 | 0.99662 | -16.7357 | 20 | 1 | 1.4 | 0.8
191 | 1 | 0.845 | -0.036 | 0 | 0 | 1 | 1.0451 | -16.3141 | 225 | 1 | 1.0844 | 1.0089
192 | 1 | 0 | 0 | 0 | 0 | 1 | 1.0477 | -14.4079 | 380 | 1 | 1.1026 | 1.029
193 | 1 | 1.93 | -0.014 | 0 | 0 | 1 | 1.0361 | -40.1304 | 225 | 1 | 1.0889 | 1.0044
194 | 1 | 0 | 0 | 0 | 0 | 1 | 1.022 | -44.348 | 225 | 1 | 1.0889 | 0.88889
195 | 1 | 8.555 | 0.494 | 0 | 0 | 1 | 1.0402 | -25.1063 | 225 | 1 | 1.0844 | 1.0044
196 | 1 | 2.315 | 0.286 | 0 | 0 | 1 | 1.0376 | -34.4202 | 225 | 1 | 1.095 | 0.98667
197 | 1 | 2.93 | 0.196 | 0 | 0 | 1 | 1.0324 | -6.3654 | 225 | 1 | 1.0844 | 1.0089
198 | 1 | 0.73 | -0.014 | 0 | 0 | 1 | 1.0324 | -5.8247 | 225 | 1 | 1.0844 | 1.0089
199 | 1 | 3.77 | 0.506 | 0 | 0 | 1 | 1.03 | -9.3282 | 225 | 1 | 1.0889 | 0.93333
200 | 1 | 0 | 0 | 0 | 0 | 1 | 1.0455 | -6.6626 | 380 | 1 | 1.1053 | 1.0395
201 | 1 | 3.745 | -0.058 | 0 | 0 | 1 | 1.0487 | -26.3936 | 380 | 1 | 1.1053 | 1.0395
202 | 1 | 0 | 0 | 0 | 0 | 1 | 1.0322 | -8.5449 | 225 | 1 | 1.0889 | 0.93333
203 | 1 | 0 | 0 | 0 | 0 | 1 | 1.0312 | -8.8655 | 225 | 1 | 1.0889 | 0.93333
204 | 1 | 2.78 | 0.29 | 0 | 0 | 1 | 1.023 | -1.6615 | 225 | 1 | 1.0844 | 1.0089
205 | 1 | -0.005 | 0.016 | 0 | 0 | 1 | 1.0235 | -1.6046 | 225 | 1 | 1.0844 | 1.0089
206 | 1 | 0.55 | -0.008 | 0 | 0 | 1 | 1.0328 | -5.3435 | 225 | 1 | 1.0844 | 1.0089
207 | 1 | 1.965 | 0.112 | 0 | 0 | 1 | 1.0391 | -29.8221 | 225 | 1 | 1.0889 | 1.0044
208 | 1 | 1.08 | 0.028 | 0 | 0 | 1 | 1.0324 | -6.3226 | 225 | 1 | 1.0844 | 1.0089
209 | 1 | 0.835 | 0.046 | 0 | 0 | 1 | 1.0327 | -6.2718 | 225 | 1 | 1.0844 | 1.0089
210 | 1 | 0.1 | -0.028 | 0 | 0 | 1 | 1.0337 | -45.6381 | 150 | 1 | 1.1067 | 0.94667
211 | 1 | 0 | 0 | 0 | 0 | 1 | 1.0623 | -32.2991 | 225 | 1 | 1.0844 | 1.0044
212 | 1 | 0 | 0 | 0 | 0 | 1 | 1.0602 | -29.1312 | 380 | 1 | 1.1026 | 1.0421
213 | 1 | 5.965 | -0.328 | 0 | 0 | 1 | 1.0699 | -23.991 | 225 | 1 | 1.0979 | 1
214 | 1 | 0 | 0 | 0 | 0 | 1 | 1.0589 | -21.1295 | 380 | 1 | 1.1053 | 1.0502
215 | 1 | 3.605 | 0.12 | 0 | 0 | 1 | 1.0313 | -44.4235 | 225 | 1 | 1.0889 | 0.91111
216 | 1 | 0 | 0 | 0 | 0 | 1 | 1.036 | -41.4984 | 380 | 1 | 1.1053 | 1
217 | 1 | 0.805 | 0.038 | 0 | 0 | 1 | 1.0434 | -40.857 | 225 | 1 | 1.0889 | 1.0044
218 | 1 | 0.745 | 0.018 | 0 | 0 | 1 | 1.0333 | -42.0044 | 225 | 1 | 1.0889 | 1.0044
219 | 1 | 0.305 | 0.034 | 0 | 0 | 1 | 1.0397 | -33.3606 | 225 | 1 | 1.0889 | 0.98667
220 | 1 | 0.055 | 0.034 | 0 | 0 | 1 | 1.0397 | -33.3441 | 225 | 1 | 1.0889 | 0.98667
221 | 1 | 0.1 | -0.078 | 0 | 0 | 1 | 1.045 | -36.133 | 225 | 1 | 1.0889 | 1.0044
222 | 1 | 0.13 | 0.048 | 0 | 0 | 1 | 1.0448 | -36.1316 | 225 | 1 | 1.0889 | 1.0044
223 | 1 | 6.45 | -0.068 | 0 | 0 | 1 | 1.0363 | -40.8612 | 225 | 1 | 1.0889 | 1.0044
224 | 1 | 0 | 0 | 0 | 0 | 1 | 1.0385 | -40.7344 | 225 | 1 | 1.0889 | 1.0044
225 | 1 | 1.29 | 0.088 | 0 | 0 | 1 | 1.0452 | -36.8237 | 225 | 1 | 1.0889 | 1.0044
226 | 1 | 1.595 | 0.072 | 0 | 0 | 1 | 1.0449 | -36.8498 | 225 | 1 | 1.0889 | 1.0044
227 | 1 | 0 | 0 | 0 | 0 | 1 | 1.0621 | -9.3417 | 150 | 1 | 1.08 | 0.96667
228 | 1 | -0.17 | -0.19 | 0 | 0 | 1 | 1.0414 | -26.5881 | 380 | 1 | 1.114 | 1.0395
229 | 1 | 1.545 | 0.148 | 0 | 0 | 1 | 1.0459 | -29.9838 | 380 | 1 | 1.1148 | 1.0395
230 | 1 | 0.585 | 0.012 | 0 | 0 | 1 | 1.044 | -26.2253 | 380 | 1 | 1.1126 | 1.0395
231 | 1 | -0.915 | -0.476 | 0 | 0 | 1 | 1.0452 | -26.2041 | 380 | 1 | 1.1148 | 1.0395
232 | 1 | 2.25 | 0.106 | 0 | 0 | 1 | 1.0358 | -41.019 | 225 | 1 | 1.0889 | 1.0044
233 | 1 | 0 | 0 | 0 | -64 | 1 | 0.96209 | -18.5751 | 20 | 1 | 1.4 | 0.9
234 | 1 | 0 | 0 | 0 | -64 | 1 | 0.96154 | -18.547 | 20 | 1 | 1.4 | 0.9
235 | 1 | 0 | 0 | 0 | 0 | 1 | 1.0491 | -18.3537 | 225 | 1 | 1.0889 | 1
236 | 1 | 0 | 0 | 0 | 0 | 1 | 1.0496 | -18.3534 | 225 | 1 | 1.0889 | 1
237 | 1 | 0 | 0 | 0 | 0 | 1 | 1.0688 | -16.88 | 380 | 1 | 1.1053 | 1.0502
238 | 1 | 0.035 | -0.074 | 0 | 0 | 1 | 1.0302 | -9.3315 | 225 | 1 | 1.0889 | 0.93333
239 | 1 | 4.645 | -0.12 | 0 | 0 | 1 | 1.0453 | -36.9717 | 380 | 1 | 1.1053 | 1.0354
240 | 1 | 0 | 0 | 0 | -58 | 1 | 0.97975 | -40.7185 | 20 | 1 | 1.4 | 0.9
241 | 1 | 0 | 0 | 0 | -128 | 1 | 0.9478 | -39.9867 | 20 | 1 | 1.4 | 0.9
242 | 1 | 0 | 0 | 0 | -58 | 1 | 0.97137 | -40.2283 | 20 | 1 | 1.4 | 0.9
243 | 1 | 0 | 0 | 0 | -58 | 1 | 0.97445 | -40.3254 | 20 | 1 | 1.4 | 0.9
244 | 1 | 0.16 | -0.016 | 0 | 0 | 1 | 1.0355 | -39.4321 | 225 | 1 | 1.0889 | 1.0044
245 | 1 | 0.195 | 0.06 | 0 | 0 | 1 | 1.0382 | -39.5383 | 225 | 1 | 1.0889 | 1.0044
246 | 1 | 0 | 0 | 0 | 0 | 1 | 1.0439 | -38.5089 | 225 | 1 | 1.0889 | 1.0044
247 | 1 | 0 | 0 | 0 | 0 | 1 | 1.0414 | -36.415 | 380 | 1 | 1.1053 | 1.0421
248 | 1 | 0 | 0 | 0 | 0 | 1 | 1.0412 | -36.5498 | 380 | 1 | 1.1053 | 1.0421
249 | 1 | 5.325 | 0.414 | 0 | 0 | 1 | 1.0333 | -41.2613 | 225 | 1 | 1.0889 | 0.92889
250 | 1 | 7.875 | -0.566 | 0 | 0 | 1 | 1.0487 | -26.404 | 380 | 1 | 1.1053 | 1.0395
251 | 1 | 4.57 | -0.064 | 0 | 0 | 1 | 1.0335 | -24.2749 | 225 | 1 | 1.0844 | 1.0044
252 | 1 | 0.275 | -0.026 | 0 | 0 | 1 | 1.0311 | -9.4447 | 225 | 1 | 1.0889 | 0.93333
253 | 1 | 10.4 | 0.298 | 0 | 0 | 1 | 1.0418 | -13.6007 | 380 | 1 | 1.1053 | 1.0395
254 | 1 | 12.53 | 0.444 | 0 | 0 | 1 | 1.0399 | -25.5854 | 225 | 1 | 1.0844 | 1.0044
255 | 1 | 0 | 0 | 0 | 0 | 1 | 1.0416 | -22.2295 | 380 | 1 | 1.1026 | 1.0421
256 | 1 | 0 | 0 | 0 | 0 | 1 | 1.0417 | -22.226 | 380 | 1 | 1.1026 | 1.0421
257 | 1 | 0 | 0 | 0 | 0 | 1 | 1.05 | -36.9445 | 225 | 1 | 1.0889 | 0.98667
258 | 1 | 7.965 | 0.814 | 0 | 0 | 1 | 1.0245 | -28.3951 | 225 | 1 | 1.0889 | 0.98667
259 | 1 | 10.155 | 0.078 | 0 | 0 | 1 | 1.0519 | -20.3122 | 380 | 1 | 1.1026 | 1.0421
260 | 1 | 2.5 | 0.166 | 0 | 0 | 1 | 1.0438 | -35.4834 | 225 | 1 | 1.0961 | 0.98667
261 | 1 | 0.88 | -0.048 | 0 | 0 | 1 | 1.0524 | -35.0903 | 225 | 1 | 1.0889 | 1.0044
262 | 1 | 1.135 | -0.058 | 0 | 0 | 1 | 1.0264 | -41.4026 | 225 | 1 | 1.0889 | 1.0044
263 | 1 | 0 | 0 | 0 | 0 | 1 | 1.0599 | -16.5754 | 20 | 1 | 1.4 | 0.9
264 | 1 | 1.81 | -0.446 | 0 | 0 | 1 | 1.0496 | -16.0895 | 225 | 1 | 1.0889 | 0.93333
265 | 1 | 8.475 | 0.482 | 0 | 0 | 1 | 1.0415 | -13.8281 | 380 | 1 | 1.1053 | 1.0395
266 | 1 | 0 | 0 | 0 | 0 | 1 | 1.0432 | -20.3477 | 225 | 1 | 1.0896 | 1
267 | 1 | 0 | 0 | 0 | 0 | 1 | 1.0453 | -19.648 | 225 | 1 | 1.0896 | 1
268 | 1 | 0 | 0 | 0 | 0 | 1 | 1.0171 | -12.4808 | 150 | 1 | 1.08 | 0.96667
269 | 1 | 1.29 | -0.134 | 0 | 0 | 1 | 1.0469 | -36.3982 | 225 | 1 | 1.0889 | 1.0044
270 | 1 | 3.28 | -0.02 | 0 | 0 | 1 | 1.0362 | -36.6003 | 225 | 1 | 1.0889 | 1.0044
271 | 1 | 2.61 | 0.016 | 0 | 0 | 1 | 1.0533 | -27.4971 | 225 | 1 | 1.0889 | 0.93333
272 | 1 | 0.985 | -0.016 | 0 | 0 | 1 | 1.0333 | -28.7154 | 225 | 1 | 1.0844 | 1.0044
273 | 1 | 0.88 | 0.04 | 0 | 0 | 1 | 1.0333 | -28.7151 | 225 | 1 | 1.0844 | 1.0044
274 | 1 | 2.94 | -0.016 | 0 | 0 | 1 | 1.0372 | -35.9529 | 225 | 1 | 1.0889 | 1.0044
275 | 1 | 0 | 0 | 0 | -64 | 1 | 0.97562 | -35.4782 | 20 | 1 | 1.4 | 0.9
276 | 1 | 5.42 | -0.264 | 0 | 0 | 1 | 1.0349 | -35.205 | 225 | 1 | 1.0889 | 1.0044
277 | 1 | 0 | 0 | 0 | 0 | 1 | 1.042 | -33.7847 | 380 | 1 | 1.1053 | 1.0421
278 | 1 | 0 | 0 | 0 | 0 | 1 | 1.0422 | -33.8119 | 380 | 1 | 1.1053 | 1.0421
279 | 1 | 0 | 0 | 0 | 0 | 1 | 1.0465 | -32.7531 | 380 | 1 | 1.1053 | 1.0421
280 | 1 | 0 | 0 | 0 | 0 | 1 | 1.0421 | -33.7983 | 380 | 1 | 1.1053 | 1.0421
281 | 1 | 8.045 | 0.032 | 0 | 0 | 1 | 1.0333 | -24.6286 | 225 | 1 | 1.0844 | 1.0044
282 | 1 | 0 | 0 | 0 | 0 | 1 | 1.0343 | -41.1769 | 380 | 1 | 1.1053 | 1
283 | 1 | 1.72 | 0.132 | 0 | 0 | 1 | 1.0478 | -36.4794 | 225 | 1 | 1.0889 | 1.0044
284 | 1 | 0 | 0 | 0 | 0 | 1 | 1.026 | -41.4655 | 225 | 1 | 1.0889 | 1.0044
285 | 1 | 0 | 0 | 0 | 0 | 1 | 1.0537 | -19.2454 | 380 | 1 | 1.1053 | 1.0395
286 | 1 | 0 | 0 | 0 | 0 | 1 | 1.0478 | -16.6079 | 380 | 1 | 1.1026 | 1.0421
287 | 1 | 0 | 0 | 0 | 0 | 1 | 1.0478 | -16.607 | 380 | 1 | 1.1026 | 1.0421
288 | 1 | 0 | 0 | 0 | 0 | 1 | 1.0479 | -16.607 | 380 | 1 | 1.1026 | 1.0421
289 | 1 | 9.21 | -0.378 | 0 | 0 | 1 | 1.0432 | -24.9081 | 225 | 1 | 1.0844 | 1.0044
290 | 1 | -0.78 | -0.344 | 0 | 0 | 1 | 1.0366 | -36.6604 | 380 | 1 | 1.1162 | 1
291 | 1 | -1.16 | 0.012 | 0 | 0 | 1 | 1.0386 | -37.149 | 380 | 1 | 1.117 | 1
292 | 1 | 2.11 | -0.014 | 0 | 0 | 1 | 1.0276 | -42.8375 | 225 | 1 | 1.0889 | 0.88889
293 | 1 | 0 | 0 | 0 | -64 | 1 | 0.9702 | -36.218 | 20 | 1 | 1.4 | 0.9
294 | 1 | 0 | 0 | 0 | 0 | 1 | 1.0377 | -35.4829 | 225 | 1 | 1.0889 | 1.0044
295 | 1 | 0 | 0 | 0 | 0 | 1 | 1.0415 | -32.5925 | 380 | 1 | 1.1053 | 1.0421
296 | 1 | 4.845 | -0.564 | 0 | 0 | 1 | 1.0592 | -18.3898 | 225 | 1 | 1.0944 | 1
297 | 1 | -0.085 | -0.068 | 0 | 0 | 1 | 1.042 | -9.3943 | 380 | 1 | 1.1026 | 1.0421
298 | 1 | -0.535 | -0.068 | 0 | 0 | 1 | 1.042 | -9.4201 | 380 | 1 | 1.1026 | 1.0421
299 | 1 | -0.36 | -0.186 | 0 | 0 | 1 | 1.0365 | -28.2487 | 225 | 1 | 1.089 | 0.93333
300 | 1 | 4.38 | -0.036 | 0 | 0 | 1 | 1.0527 | -35.1941 | 225 | 1 | 1.0889 | 1.0044
301 | 1 | 1.61 | 0.158 | 0 | 0 | 1 | 1.0187 | -46.8249 | 225 | 1 | 1.0889 | 0.88889
302 | 1 | 1.43 | 0.052 | 0 | 0 | 1 | 1.0188 | -46.8215 | 225 | 1 | 1.0889 | 0.88889
303 | 1 | 0 | 0 | 0 | 0 | 1 | 1.0748 | -23.3762 | 380 | 1 | 1.1053 | 1.0395
304 | 1 | 7.08 | 0.642 | 0 | 0 | 1 | 1.0454 | -16.1109 | 225 | 1 | 1.0889 | 1
305 | 1 | 1.505 | -0.06 | 0 | 0 | 1 | 1.0265 | -41.3864 | 225 | 1 | 1.0889 | 1.0044
306 | 1 | 0.41 | 0.088 | 0 | 0 | 1 | 1.0224 | -23.874 | 150 | 1 | 1.1067 | 0.9
307 | 1 | 4.58 | 0.178 | 0 | 0 | 1 | 1.0427 | -32.0654 | 225 | 1 | 1.0858 | 1.0044
308 | 1 | 0.145 | -0.194 | 0 | 0 | 1 | 1.036 | -29.2883 | 225 | 1 | 1.0889 | 0.98667
309 | 1 | 4.73 | -0.11 | 0 | 0 | 1 | 1.0338 | -43.0116 | 225 | 1 | 1.0889 | 1.0044
310 | 1 | 0.885 | 0.126 | 0 | 0 | 1 | 1.016 | -26.6879 | 225 | 1 | 1.0889 | 0.93333
311 | 1 | 4.59 | -0.306 | 0 | 0 | 1 | 1.0573 | -34.1407 | 225 | 1 | 1.0844 | 1.0044
312 | 1 | 1.45 | -0.038 | 0 | 0 | 1 | 1.0327 | -6.0481 | 225 | 1 | 1.0844 | 1.0089
313 | 1 | 1.105 | -0.116 | 0 | 0 | 1 | 1.0651 | -22.6857 | 20 | 1 | 1.4 | 0.9
314 | 1 | 1.315 | 0.028 | 0 | 0 | 1 | 1.0425 | -16.5846 | 225 | 1 | 1.0889 | 0.93333
315 | 1 | 5.305 | 0.202 | 0 | 0 | 1 | 1.0591 | -25.6398 | 225 | 1 | 1.0889 | 0.93333
316 | 1 | 2.13 | 0.138 | 0 | 0 | 1 | 1.0449 | -36.8307 | 225 | 1 | 1.0889 | 1.0044
317 | 1 | 0.975 | 0.1 | 0 | 0 | 1 | 1.0372 | -35.9666 | 225 | 1 | 1.0889 | 1.0044
318 | 1 | 0.885 | -0.056 | 0 | 0 | 1 | 1.0373 | -35.9479 | 225 | 1 | 1.0889 | 1.0044
319 | 1 | 2.38 | -0.104 | 0 | 0 | 1 | 1.0496 | -31.9046 | 225 | 1 | 1.0889 | 1.0044
320 | 1 | 5.52 | -0.04 | 0 | 0 | 1 | 1.0425 | -30.954 | 225 | 1 | 1.0889 | 1.0044
321 | 1 | 5.595 | 0.712 | 0 | 0 | 1 | 1.0177 | -46.6337 | 225 | 1 | 1.0889 | 0.88889
322 | 1 | 10.945 | -0.438 | 0 | 0 | 1 | 1.0455 | -24.8086 | 225 | 1 | 1.0844 | 1.0044
323 | 1 | 0 | 0 | 0 | 0 | 1 | 1.0351 | -22.3561 | 225 | 1 | 1.0844 | 1.0044
324 | 1 | -0.03 | 0.134 | 0 | 0 | 1 | 1.0353 | -22.4024 | 225 | 1 | 1.0844 | 1.0044
325 | 1 | -0.04 | 0.006 | 0 | 0 | 1 | 1.0359 | -22.5235 | 225 | 1 | 1.0844 | 1.0044
326 | 1 | -0.075 | 0.05 | 0 | 0 | 1 | 1.0537 | -22.9444 | 380 | 1 | 1.1026 | 1.0421
327 | 1 | 0 | 0 | 0 | 0 | 1 | 1.0486 | -15.3911 | 225 | 1 | 1.0889 | 0.93333
328 | 1 | 1.69 | 0.154 | 0 | 0 | 1 | 1.0263 | -41.4291 | 225 | 1 | 1.0889 | 1.0044
329 | 1 | 1.255 | 0.05 | 0 | 0 | 1 | 1.048 | -36.5645 | 225 | 1 | 1.0889 | 1.0044
330 | 1 | 4.5 | 0.016 | 0 | -80 | 1 | 1.0429 | -40.7269 | 225 | 1 | 1.0889 | 1.0044
331 | 1 | 2.03 | -0.156 | 0 | 0 | 1 | 1.0498 | -27.8429 | 225 | 1 | 1.0889 | 0.93333
332 | 1 | 6.02 | 0.178 | 0 | 0 | 1 | 1.0486 | -28.3825 | 225 | 1 | 1.0889 | 0.93333
333 | 1 | 0 | 0 | 0 | 0 | 1 | 1.0496 | -25.3062 | 380 | 1 | 1.1053 | 1.0395
334 | 1 | -0.085 | 0.008 | 0 | 0 | 1 | 1.0358 | -22.6096 | 225 | 1 | 1.0844 | 1.0044
335 | 1 | 0 | 0 | 0 | 0 | 1 | 1.0538 | -22.9716 | 380 | 1 | 1.1026 | 1.0421
336 | 1 | 4.74 | -0.058 | 0 | 0 | 1 | 1.0336 | -40.4795 | 225 | 1 | 1.0889 | 1.0044
337 | 1 | -0.31 | -0.23 | 0 | 0 | 1 | 1.0343 | -40.4718 | 225 | 1 | 1.0889 | 1.0044
338 | 1 | 3.695 | -0.124 | 0 | 0 | 1 | 1.0408 | -31.6535 | 225 | 1 | 1.0907 | 0.98667
339 | 1 | 5.58 | -0.172 | 0 | 0 | 1 | 1.0452 | -11.9987 | 225 | 1 | 1.0844 | 1.0089
340 | 1 | 0 | 0 | 0 | 0 | 1 | 1.055 | -1.0888 | 380 | 1 | 1.1026 | 1.0553
341 | 1 | 1.055 | 0.312 | 0 | 0 | 1 | 1.0274 | -11.6071 | 225 | 1 | 1.0889 | 0.93333
342 | 1 | 2.7 | -0.312 | 0 | 0 | 1 | 1.0442 | -32.5803 | 225 | 1 | 1.0862 | 1.0044
343 | 1 | 0.365 | -0.29 | 0 | 0 | 1 | 1.0441 | -16.041 | 225 | 1 | 1.0889 | 0.93333
344 | 1 | 0.955 | 0.1 | 0 | 0 | 1 | 1.0444 | -16.0525 | 225 | 1 | 1.0889 | 0.93333
345 | 1 | 0 | 0 | 0 | 0 | 1 | 1.0437 | -16.411 | 225 | 1 | 1.0889 | 0.93333
346 | 1 | 0 | 0 | 0 | 0 | 1 | 1.0514 | -13.9491 | 380 | 1 | 1.1053 | 1.0347
347 | 1 | 1.195 | -0.242 | 0 | 0 | 1 | 1.0351 | -33.1395 | 225 | 1 | 1.0889 | 0.98667
348 | 1 | 5.665 | 0.058 | 0 | 0 | 1 | 1.0298 | -31.3546 | 225 | 1 | 1.0889 | 0.98667
349 | 1 | -0.645 | 0.278 | 0 | 0 | 1 | 0.98285 | -27.7478 | 150 | 1 | 1.1 | 0.9
350 | 1 | 2.795 | -0.24 | 0 | 0 | 1 | 1.0249 | -46.8065 | 225 | 1 | 1.0889 | 0.93333
351 | 1 | 0 | 0 | 0 | -80 | 1 | 1.0176 | -34.3364 | 20 | 1 | 1.4 | 0.9
352 | 1 | 5.74 | 0.33 | 0 | 0 | 1 | 1.0218 | -34.1437 | 225 | 1 | 1.0889 | 0.98667
353 | 1 | 0 | 0 | 0 | 0 | 1 | 1.0536 | -33.0951 | 380 | 1 | 1.1053 | 1.0395
354 | 1 | 2.62 | 0.152 | 0 | 0 | 1 | 1.0261 | -41.4559 | 225 | 1 | 1.0889 | 1.0044
355 | 1 | 0 | 0 | 0 | 0 | 1 | 1.048 | -36.5064 | 225 | 1 | 1.0889 | 1.0044
356 | 1 | 0 | 0 | 0 | 0 | 1 | 1.0439 | -17.4196 | 380 | 1 | 1.1053 | 1.0395
357 | 1 | 0 | 0 | 0 | 0 | 1 | 1.0393 | -16.7949 | 380 | 1 | 1.1053 | 1.0395
358 | 1 | 1.28 | 0.11 | 0 | 0 | 1 | 1.0359 | -40.1562 | 225 | 1 | 1.0889 | 1.0044
359 | 1 | 1.205 | 0.044 | 0 | 0 | 1 | 1.0365 | -41.2045 | 225 | 1 | 1.0889 | 1.0044
360 | 1 | -0.145 | -0.148 | 0 | 0 | 1 | 1.0483 | -5.99 | 225 | 1 | 1.0844 | 1.0089
361 | 1 | 0 | 0 | 0 | 0 | 1 | 1.0272 | -47.2877 | 225 | 1 | 1.0889 | 0.88889
362 | 1 | 2.575 | 0.432 | 0 | 0 | 1 | 1.0363 | -18.594 | 225 | 1 | 1.0889 | 0.93333
363 | 1 | 0 | 0 | 0 | 0 | 1 | 1.0505 | -17.6698 | 225 | 1 | 1.0889 | 1
364 | 1 | 0.01 | 0.002 | 0 | 0 | 1 | 1.0386 | -6.7405 | 225 | 1 | 1.0844 | 1.0089
365 | 1 | 0 | 0 | 0 | 0 | 1 | 1.0552 | -0.84777 | 380 | 1 | 1.1053 | 1.0526
366 | 1 | 0 | 0 | 0 | 0 | 1 | 1.0552 | -0.84477 | 380 | 1 | 1.1053 | 1.0526
367 | 1 | 0 | 0 | 0 | 0 | 1 | 1.0553 | -0.8284 | 380 | 1 | 1.1053 | 1.0526
368 | 1 | 0 | 0 | 0 | 0 | 1 | 1.0549 | -1.0997 | 380 | 1 | 1.1053 | 1.0526
369 | 1 | 0.64 | 0.032 | 0 | 0 | 1 | 1.0488 | -28.5701 | 225 | 1 | 1.0889 | 0.93333
370 | 1 | 0 | 0 | 0 | 0 | 1 | 1.0615 | -9.3564 | 150 | 1 | 1.08 | 0.96667
371 | 1 | 3.8 | 0.006 | 0 | 0 | 1 | 1.0403 | -6.0694 | 225 | 1 | 1.0844 | 1.0089
372 | 1 | 4.53 | 0.324 | 0 | 0 | 1 | 1.0543 | -16.2902 | 225 | 1 | 1.0889 | 1
373 | 1 | 0 | 0 | 0 | 0 | 1 | 1.0543 | -11.9941 | 380 | 1 | 1.1053 | 1.0526
374 | 1 | 0.07 | -0.008 | 0 | 0 | 1 | 1.036 | -40.8936 | 225 | 1 | 1.0889 | 0.88889
375 | 1 | 0 | 0 | 0 | 0 | 1 | 1.0337 | -11.3682 | 225 | 1 | 1.0844 | 1.0089
376 | 1 | 0.515 | -0.026 | 0 | 0 | 1 | 1.0266 | -27.455 | 225 | 1 | 1.0889 | 0.98667
377 | 1 | 3.51 | 0.182 | 0 | 0 | 1 | 1.043 | -32.3253 | 225 | 1 | 1.0952 | 0.98667
378 | 1 | 2.24 | -0.5 | 0 | 0 | 1 | 1.0436 | -18.6913 | 225 | 1 | 1.0889 | 0.93333
379 | 1 | 0 | 0 | 0 | 0 | 1 | 1.0617 | -9.3454 | 150 | 1 | 1.08 | 0.96667
380 | 1 | 7.99 | -0.038 | 0 | 0 | 1 | 1.0333 | -28.7133 | 225 | 1 | 1.0844 | 1.0044
381 | 1 | 2.645 | 0.364 | 0 | 0 | 1 | 1.0358 | -38.1581 | 225 | 1 | 1.0913 | 0.90667
382 | 1 | 0 | 0 | 0 | 0 | 1 | 1.0237 | -2.0129 | 225 | 1 | 1.0889 | 0.97778
383 | 1 | 0 | 0 | 0 | 0 | 1 | 1.0233 | -1.7105 | 225 | 1 | 1.0889 | 0.97778
384 | 1 | 1.65 | 0.23 | 0 | 0 | 1 | 1.0428 | -40.8989 | 225 | 1 | 1.0889 | 1.0044
385 | 1 | 3.74 | 0.188 | 0 | 0 | 1 | 1.0365 | -41.0869 | 225 | 1 | 1.0889 | 1.0044
386 | 1 | 1.265 | -0.388 | 0 | 0 | 1 | 1.0213 | -46.7037 | 225 | 1 | 1.0889 | 0.92
387 | 1 | 0 | 0 | 0 | 0 | 1 | 1.0367 | -36.1987 | 225 | 1 | 1.0889 | 1.0044
388 | 1 | 7.58 | 0.158 | 0 | 0 | 1 | 1.0335 | -35.6367 | 225 | 1 | 1.0889 | 1.0044
389 | 1 | 1.405 | 0.02 | 0 | 0 | 1 | 1.0362 | -39.693 | 225 | 1 | 1.0889 | 1.0044
390 | 1 | 2.43 | -0.352 | 0 | 0 | 1 | 1.0418 | -18.5314 | 225 | 1 | 1.0889 | 0.93333
391 | 1 | 5.175 | -0.042 | 0 | 0 | 1 | 1.0534 | -27.0445 | 225 | 1 | 1.0845 | 1.0044
392 | 1 | 0.895 | 0.052 | 0 | 0 | 1 | 1.048 | -36.5413 | 225 | 1 | 1.0903 | 1.0044
393 | 1 | 0 | 0 | 0 | 0 | 1 | 1.0432 | -32.0163 | 225 | 1 | 1.0979 | 0.98667
394 | 1 | 2.27 | 0.092 | 0 | 0 | 1 | 1.049 | -16.7246 | 225 | 1 | 1.0844 | 1.0089
395 | 1 | 2.965 | -0.032 | 0 | 0 | 1 | 1.0432 | -32.0295 | 225 | 1 | 1.0978 | 0.98667
396 | 1 | 6.96 | -0.126 | 0 | 0 | 1 | 1.0414 | -31.6331 | 225 | 1 | 1.0899 | 0.98667
397 | 1 | 4.895 | 0.286 | 0 | 0 | 1 | 1.042 | -6.2326 | 225 | 1 | 1.0844 | 1.0089
398 | 1 | 1.99 | 0.228 | 0 | 0 | 1 | 1.0498 | -16.4314 | 225 | 1 | 1.0889 | 0.93333
399 | 1 | 0.62 | -0.24 | 0 | 0 | 1 | 1.0417 | -32.1866 | 225 | 1 | 1.0889 | 0.98667
400 | 1 | 3.365 | -0.976 | 0 | 0 | 1 | 1.038 | -26.7146 | 225 | 1 | 1.0844 | 1.0044
401 | 1 | 0 | 0 | 0 | 0 | 1 | 1.0421 | -27.3526 | 380 | 1 | 1.1026 | 1.0421
402 | 1 | 2.76 | 0.422 | 0 | 0 | 1 | 1.0277 | -42.4357 | 225 | 1 | 1.0889 | 0.90667
403 | 1 | 2.71 | -0.518 | 0 | 0 | 1 | 1.0564 | -19.7749 | 225 | 1 | 1.0889 | 1
404 | 1 | 1.475 | 0.098 | 0 | 0 | 1 | 1.0527 | -34.9194 | 225 | 1 | 1.0889 | 1.0044
405 | 1 | 0.175 | -0.114 | 0 | 0 | 1 | 1.0235 | -1.6048 | 225 | 1 | 1.0844 | 1.0089
406 | 1 | 0 | 0 | 0 | 0 | 1 | 1.0338 | -45.6312 | 150 | 1 | 1.1067 | 0.94667
407 | 1 | 0 | -0.01 | 0 | 0 | 1 | 1.0191 | -46.78 | 225 | 1 | 1.0889 | 0.88889
408 | 1 | 1.49 | -0.016 | 0 | 0 | 1 | 1.0387 | -16.7726 | 225 | 1 | 1.0889 | 0.93333
409 | 1 | 0.78 | -0.006 | 0 | 0 | 1 | 1.0223 | -45.1731 | 225 | 1 | 1.0889 | 0.88889
410 | 1 | 0 | 0 | 0 | 0 | 1 | 1.0152 | -48.4747 | 225 | 1 | 1.0889 | 0.88889
411 | 1 | 0 | 0 | 0 | 0 | 1 | 1.0964 | -35.051 | 380 | 1 | 1.1053 | 1.0395
412 | 1 | 3.255 | 0.028 | 0 | 0 | 1 | 1.0295 | -36.8838 | 225 | 1 | 1.0889 | 0.98667
413 | 1 | 4.145 | 1.086 | 0 | 0 | 1 | 1.0097 | 4.059 | 225 | 1 | 1.0444 | 0.98222
414 | 1 | 0 | 0 | 0 | 0 | 1 | 1.0497 | -32.8711 | 225 | 1 | 1.0844 | 1.0044
415 | 1 | 5.5 | -0.16 | 0 | 0 | 1 | 1.0504 | -21.5838 | 225 | 1 | 1.0844 | 1.0044
416 | 1 | 0 | 0 | 0 | 0 | 1 | 1.0505 | -18.1878 | 380 | 1 | 1.1026 | 1.0421
417 | 1 | 0 | 0 | 0 | 0 | 1 | 1.0207 | -45.0048 | 225 | 1 | 1.1556 | 0.88889
418 | 1 | 0 | 0 | 0 | 0 | 1 | 1.0207 | -44.889 | 225 | 1 | 1.1556 | 0.88889
419 | 1 | 2.96 | -0.22 | 0 | 0 | 1 | 1.048 | -33.7412 | 225 | 1 | 1.0844 | 1.0044
420 | 1 | 0 | 0 | 0 | -64 | 1 | 0.98894 | -25.0178 | 20 | 1 | 1.05 | 0.99128
421 | 1 | 4.22 | -0.492 | 0 | 0 | 1 | 1.0436 | -24.793 | 225 | 1 | 1.0844 | 1.0044
422 | 1 | 4.56 | 0.122 | 0 | 0 | 1 | 1.0569 | -23.7282 | 380 | 1 | 1.1026 | 1.0421
423 | 1 | 0 | 0 | 0 | 0 | 1 | 1.055 | -13.4404 | 225 | 1 | 1.0889 | 1
424 | 1 | 0 | 0 | 0 | 0 | 1 | 1.0537 | -8.0959 | 380 | 1 | 1.1053 | 1.0526
425 | 1 | 2.99 | 0.172 | 0 | 0 | 1 | 1.0399 | -21.645 | 225 | 1 | 1.0889 | 1
426 | 1 | 1.29 | 0.022 | 0 | 0 | 1 | 1.0315 | -24.7473 | 225 | 1 | 1.0844 | 1.0044
427 | 1 | 0.93 | 0.124 | 0 | 0 | 1 | 1.0206 | -46.7671 | 225 | 1 | 1.0889 | 0.88889
428 | 1 | 0.165 | 0.012 | 0 | 0 | 1 | 1.0361 | -40.0217 | 225 | 1 | 1.0889 | 1.0044
429 | 1 | 6.345 | 0.092 | 0 | 0 | 1 | 1.0389 | -29.6893 | 225 | 1 | 1.0852 | 0.95
430 | 1 | 0.205 | -0.33 | 0 | 0 | 1 | 1.0206 | -46.2611 | 225 | 1 | 1.0889 | 0.88889
431 | 1 | 2.045 | 0.064 | 0 | 0 | 1 | 1.0294 | -5.3227 | 225 | 1 | 1.0844 | 1.0089
432 | 1 | 0 | 0 | 0 | 0 | 1 | 1.0429 | -28.4352 | 380 | 1 | 1.1026 | 1.0421
433 | 1 | 0 | 0 | 0 | 0 | 1 | 1.0429 | -28.4352 | 380 | 1 | 1.1026 | 1.0421
434 | 1 | 0 | 0 | 0 | 0 | 1 | 1.0429 | -28.4338 | 380 | 1 | 1.1026 | 1.0421
435 | 1 | 0 | 0 | 0 | 0 | 1 | 1.0429 | -28.4301 | 380 | 1 | 1.1026 | 1.0421
436 | 1 | 2.14 | 0.132 | 0 | 0 | 1 | 1.0464 | -16.5159 | 225 | 1 | 1.0844 | 1.0089
437 | 1 | 0 | 0 | 0 | 0 | 1 | 1.036 | -15.3883 | 225 | 1 | 1.0889 | 0.93333
438 | 1 | 0 | 0 | 0 | 0 | 1 | 1.0386 | -11.2765 | 380 | 1 | 1.1053 | 1.0395
439 | 1 | 4.955 | 0.106 | 0 | 0 | 1 | 1.0106 | -46.0951 | 225 | 1 | 1.0889 | 0.96889
440 | 1 | 1.21 | 0.286 | 0 | 0 | 1 | 1.0103 | 4.0243 | 225 | 1 | 1.0444 | 0.98222
441 | 1 | 0 | 0 | 0 | -64 | 1 | 0.99653 | -21.3019 | 20 | 1 | 1.05 | 0.9366
442 | 1 | 4.205 | -1.1 | 0 | 0 | 1 | 1.0497 | -20.0574 | 225 | 1 | 1.0844 | 1.0044
443 | 1 | 0 | 0 | 0 | 0 | 1 | 1.0454 | -15.3572 | 380 | 1 | 1.1026 | 1.0421
444 | 1 | 1.575 | -0.122 | 0 | 0 | 1 | 1.0482 | -38.6285 | 225 | 1 | 1.0889 | 1.0044
445 | 1 | 7.43 | 0.228 | 0 | 0 | 1 | 1.049 | -38.4043 | 225 | 1 | 1.0889 | 1.0044
446 | 1 | 0.1 | -0.078 | 0 | 0 | 1 | 1.04 | -29.4231 | 225 | 1 | 1.0889 | 1.0044
447 | 1 | 0 | 0 | 0 | 0 | 1 | 1.0422 | -19.7864 | 225 | 1 | 1.0889 | 1
448 | 1 | 0.42 | -0.148 | 0 | 0 | 1 | 1.0464 | -10.6872 | 150 | 1 | 1.08 | 0.96667
449 | 1 | 7.07 | 0.286 | 0 | 0 | 1 | 1.0149 | -26.8077 | 225 | 1 | 1.0889 | 0.93333
450 | 1 | 1.83 | 0.134 | 0 | 0 | 1 | 1.0291 | -46.3073 | 225 | 1 | 1.0889 | 0.88889
451 | 1 | 1.145 | 0.068 | 0 | 0 | 1 | 1.0293 | -46.2808 | 225 | 1 | 1.0889 | 0.88889
452 | 1 | 1.395 | -0.012 | 0 | 0 | 1 | 1.0258 | -41.5164 | 225 | 1 | 1.0889 | 1.0044
453 | 1 | 8.86 | 0.142 | 0 | 0 | 1 | 1.0425 | -11.4945 | 225 | 1 | 1.0844 | 1.0089
454 | 1 | -0.515 | -0.052 | 0 | 0 | 1 | 1.0225 | -45.9804 | 225 | 1 | 1.0889 | 0.88889
455 | 1 | 0.09 | -0.14 | 0 | 0 | 1 | 1.0219 | -45.9629 | 225 | 1 | 1.0889 | 0.88889
456 | 1 | 3.245 | 0.248 | 0 | 0 | 1 | 1.0428 | -38.0013 | 225 | 1 | 1.0889 | 0.98667
457 | 1 | 4.48 | -0.042 | 0 | 0 | 1 | 1.0444 | -37.9076 | 225 | 1 | 1.0889 | 0.98667
458 | 1 | 2.925 | -0.024 | 0 | 0 | 1 | 1.0426 | -16.5637 | 225 | 1 | 1.0889 | 0.93333
459 | 1 | 7.95 | 0.322 | 0 | 0 | 1 | 1.0326 | -6.2819 | 225 | 1 | 1.0844 | 1.0089
460 | 1 | 0 | 0 | 0 | 0 | 1 | 1.0481 | -29.4946 | 380 | 1 | 1.1099 | 1.0395
461 | 1 | 0 | 0 | 0 | 0 | 1 | 1.048 | -29.4998 | 380 | 1 | 1.1099 | 1.0395
462 | 1 | 0 | 0 | 0 | 0 | 1 | 1.0448 | -32.947 | 225 | 1 | 1.0979 | 0.98667
463 | 1 | 0 | 0 | 0 | 0 | 1 | 1.0448 | -32.9438 | 225 | 1 | 1.0979 | 0.98667
464 | 1 | 1.885 | 0.176 | 0 | 0 | 1 | 1.0262 | -41.4405 | 225 | 1 | 1.0889 | 1.0044
465 | 1 | 1.435 | -0.304 | 0 | 0 | 1 | 1.0337 | -41.8792 | 225 | 1 | 1.0889 | 1.0016
466 | 1 | 2.055 | 0.08 | 0 | 0 | 1 | 1.0337 | -41.8803 | 225 | 1 | 1.0889 | 1.0016
467 | 1 | 1.395 | -0.092 | 0 | 0 | 1 | 1.0337 | -41.879 | 225 | 1 | 1.0889 | 1.0016
468 | 1 | 1.87 | 0.02 | 0 | 0 | 1 | 1.0337 | -41.88 | 225 | 1 | 1.0889 | 1.0016
469 | 1 | 0 | 0 | 0 | 0 | 1 | 1.0337 | -41.876 | 225 | 1 | 1.0889 | 1.0016
470 | 1 | 4.455 | 0.714 | 0 | 0 | 1 | 1.021 | -46.0629 | 225 | 1 | 1.0889 | 0.94222
471 | 1 | 1.705 | 0.074 | 0 | 0 | 1 | 1.0338 | -41.5647 | 225 | 1 | 1.0889 | 1.0044
472 | 1 | 1.855 | 0.126 | 0 | 0 | 1 | 1.0336 | -41.5709 | 225 | 1 | 1.0889 | 1.0044
473 | 1 | 4.955 | -0.162 | 0 | 0 | 1 | 1.0517 | -21.0622 | 225 | 1 | 1.0844 | 1.0044
474 | 1 | 0.835 | -0.002 | 0 | 0 | 1 | 1.0374 | -6.3512 | 225 | 1 | 1.0844 | 1.0089
475 | 1 | 3.455 | 0.018 | 0 | 0 | 1 | 1.0405 | -22.041 | 225 | 1 | 1.0889 | 1
476 | 1 | -0.015 | 0.05 | 0 | 0 | 1 | 1.0521 | -36.7022 | 225 | 1 | 1.0889 | 0.98667
477 | 1 | -0.015 | 0.05 | 0 | 0 | 1 | 1.0521 | -36.7023 | 225 | 1 | 1.0889 | 0.98667
478 | 1 | 0 | 0 | 0 | 0 | 1 | 1.0535 | -34.0913 | 380 | 1 | 1.1053 | 1.0395
479 | 1 | 0 | 0 | 0 | 0 | 1 | 1.0535 | -34.0881 | 380 | 1 | 1.1053 | 1.0395
480 | 1 | 0 | 0 | 0 | 0 | 1 | 1.0522 | -36.7028 | 225 | 1 | 1.0889 | 0.98667
481 | 1 | 0 | 0 | 0 | 0 | 1 | 1.0521 | -36.6795 | 225 | 1 | 1.0889 | 0.98667
482 | 1 | 0 | 0 | 0 | 0 | 1 | 1.0521 | -36.6795 | 225 | 1 | 1.0889 | 0.98667
483 | 1 | 0 | 0 | 0 | 0 | 1 | 1.0521 | -36.6795 | 225 | 1 | 1.0889 | 0.98667
484 | 1 | 1.285 | -0.342 | 0 | 0 | 1 | 1.0236 | -2.039 | 225 | 1 | 1.0844 | 1.0089
485 | 1 | 0.24 | 0.072 | 0 | 0 | 1 | 1.0307 | -17.181 | 225 | 1 | 1.0889 | 0.93333
486 | 1 | 0.92 | -0.196 | 0 | 0 | 1 | 1.0446 | -14.514 | 380 | 1 | 1.1053 | 1.0421
487 | 1 | 0.015 | -0.046 | 0 | 0 | 1 | 1.0426 | -17.5416 | 380 | 1 | 1.1053 | 1.0421
488 | 1 | 0.015 | -0.084 | 0 | 0 | 1 | 1.0427 | -17.5419 | 380 | 1 | 1.1053 | 1.0421
489 | 1 | 0.73 | 0.24 | 0 | 0 | 1 | 1.0431 | -14.4955 | 380 | 1 | 1.1053 | 1.0421
490 | 1 | 0.19 | -0.066 | 0 | 0 | 1 | 1.0268 | -46.5942 | 225 | 1 | 1.0889 | 0.88889
491 | 1 | 0 | 0 | 0 | 0 | 1 | 1.0359 | -40.1535 | 225 | 1 | 1.0889 | 1.0044
492 | 1 | 9.985 | 0.254 | 0 | 0 | 1 | 1.0453 | -21.3087 | 225 | 1 | 1.0869 | 1.0044
493 | 1 | 6.155 | 0.548 | 0 | 0 | 1 | 1.0363 | -31.0818 | 225 | 1 | 1.0889 | 1.0044
494 | 1 | 4.21 | 0.14 | 0 | 0 | 1 | 1.0335 | -28.4813 | 225 | 1 | 1.0889 | 0.93333
495 | 1 | 7.49 | 0.212 | 0 | 0 | 1 | 1.0514 | -18.2046 | 225 | 1 | 1.0889 | 1
496 | 1 | 3.235 | -0.034 | 0 | 0 | 1 | 1.0457 | -15.6161 | 225 | 1 | 1.0889 | 1
497 | 1 | 0.92 | 0.114 | 0 | 0 | 1 | 1.043 | -40.8833 | 225 | 1 | 1.0889 | 1.0044
498 | 1 | 0.93 | 0.022 | 0 | 0 | 1 | 1.0432 | -40.8691 | 225 | 1 | 1.0889 | 1.0044
499 | 1 | 1.17 | 0.082 | 0 | 0 | 1 | 1.0359 | -41.0436 | 225 | 1 | 1.0889 | 1.0044
500 | 1 | 2.64 | 0.11 | 0 | 0 | 1 | 1.0309 | -25.2633 | 225 | 1 | 1.0889 | 0.93333
501 | 1 | 4.715 | 0.23 | 0 | 0 | 1 | 1.0198 | -41.1494 | 225 | 1 | 1.0889 | 1.0044
502 | 1 | 3.995 | -0.1 | 0 | 0 | 1 | 1.053 | -12.1314 | 225 | 1 | 1.0889 | 1
503 | 1 | 1.185 | -0.024 | 0 | 0 | 1 | 1.0177 | -46.2083 | 225 | 1 | 1.0889 | 0.88889
504 | 1 | 0.935 | -0.004 | 0 | 0 | 1 | 1.0286 | -32.5435 | 225 | 1 | 1.0889 | 0.98667
505 | 1 | 0 | 0 | 0 | 0 | 1 | 1.0539 | -30.9617 | 380 | 1 | 1.1053 | 1.0395
506 | 1 | 6.18 | 0.02 | 0 | 0 | 1 | 1.0425 | -14.6381 | 225 | 1 | 1.0844 | 1.0089
507 | 1 | 3.49 | 0.1 | 0 | 0 | 1 | 1.0368 | -18.5663 | 225 | 1 | 1.0889 | 0.93333
508 | 1 | 1.855 | 0.34 | 0 | 0 | 1 | 1.0417 | -40.5338 | 225 | 1 | 1.0889 | 1.0044
509 | 1 | -0.56 | -0.066 | 0 | 0 | 1 | 1.0421 | -40.4846 | 225 | 1 | 1.0889 | 1.0044
510 | 1 | 3.105 | 0.122 | 0 | 0 | 1 | 1.0319 | -36.3487 | 225 | 1 | 1.0889 | 0.98667
511 | 1 | 1.7 | -0.536 | 0 | 0 | 1 | 1.0526 | -32.8722 | 225 | 1 | 1.0889 | 1.0044
512 | 1 | 0.53 | -0.092 | 0 | 0 | 1 | 1.0369 | -39.7513 | 225 | 1 | 1.0889 | 1.0044
513 | 1 | 0.765 | 0.03 | 0 | 0 | 1 | 1.0238 | -40.0699 | 225 | 1 | 1.0889 | 1.0044
514 | 1 | 2.595 | 0.18 | 0 | 0 | 1 | 1.0222 | -40.5174 | 225 | 1 | 1.0889 | 1.0044
515 | 1 | 0 | 0 | 0 | 0 | 1 | 1.0153 | -36.9573 | 225 | 1 | 1.0889 | 0.98667
516 | 1 | 0 | 0 | 0 | 0 | 1 | 1.0153 | -36.9573 | 225 | 1 | 1.0889 | 0.98667
517 | 1 | 0 | 0 | 0 | 0 | 1 | 1.0153 | -36.9572 | 225 | 1 | 1.0889 | 0.98667
518 | 1 | 0 | 0 | 0 | 0 | 1 | 1.0153 | -36.952 | 225 | 1 | 1.0889 | 0.98667
519 | 1 | 0 | 0 | 0 | 0 | 1 | 1.0153 | -36.9604 | 225 | 1 | 1.0889 | 0.98667
520 | 1 | 5.385 | 0.158 | 0 | 0 | 1 | 1.0299 | -12.6954 | 225 | 1 | 1.0889 | 0.93333
521 | 1 | 1.15 | -0.084 | 0 | 0 | 1 | 1.0489 | -11.907 | 225 | 1 | 1.0889 | 1
522 | 1 | 3.505 | 0.042 | 0 | 0 | 1 | 1.0332 | -29.6488 | 225 | 1 | 1.0889 | 0.98667
523 | 1 | 1.855 | -0.004 | 0 | 0 | 1 | 1.0453 | -12.1831 | 225 | 1 | 1.0844 | 1.0089
524 | 1 | 1.245 | 0.034 | 0 | 0 | 1 | 1.0451 | -36.8254 | 225 | 1 | 1.0889 | 1.0044
525 | 1 | 2.605 | 0.118 | 0 | 0 | 1 | 1.0403 | -20.1452 | 225 | 1 | 1.0889 | 1
526 | 1 | 1.905 | -0.224 | 0 | 0 | 1 | 1.0433 | -28.7249 | 380 | 1 | 1.1026 | 1.0421
527 | 1 | 0 | 0 | 0 | -64 | 1 | 0.99988 | -16.1232 | 20 | 1 | 1.4 | 0.9
528 | 1 | 0 | 0 | 0 | 0 | 1 | 1.0539 | -15.8846 | 225 | 1 | 1.0889 | 1
529 | 1 | 0 | 0 | 0 | 0 | 1 | 1.0636 | -13.9802 | 380 | 1 | 1.1053 | 1.0526
530 | 1 | 4.31 | -0.446 | 0 | 0 | 1 | 1.043 | -25.5185 | 380 | 1 | 1.1026 | 1.0421
531 | 1 | 1.305 | 0.934 | 0 | 0 | 1 | 1.0219 | -45.9605 | 225 | 1 | 1.0889 | 0.94222
532 | 1 | 9.855 | -0.058 | 0 | 0 | 1 | 1.0324 | -42.5833 | 380 | 1 | 1.1053 | 1
533 | 1 | 0 | 0 | 0 | 0 | 1 | 1.0492 | -28.7073 | 225 | 1 | 1.0889 | 0.93333
534 | 1 | 0 | 0 | 0 | 0 | 1 | 1.0426 | -27.2171 | 225 | 1 | 1.0889 | 0.93333
535 | 1 | 0 | 0 | 0 | 0 | 1 | 1.0469 | -24.2049 | 380 | 1 | 1.1053 | 1.0395
536 | 1 | 0 | 0 | 0 | 0 | 1 | 1.0278 | -36.2428 | 225 | 1 | 1.0889 | 0.98667
537 | 1 | 0 | 0 | 0 | 0 | 1 | 1.0278 | -36.2367 | 225 | 1 | 1.0889 | 0.98667
538 | 1 | 0 | 0 | 0 | 0 | 1 | 1.0278 | -36.2397 | 225 | 1 | 1.0889 | 0.98667
539 | 1 | 0 | 0 | 0 | 0 | 1 | 1.0278 | -36.2397 | 225 | 1 | 1.0889 | 0.98667
540 | 1 | 0 | 0 | 0 | 0 | 1 | 1.0278 | -36.2369 | 225 | 1 | 1.0889 | 0.98667
541 | 1 | 0 | 0 | 0 | 0 | 1 | 1.0278 | -36.2369 | 225 | 1 | 1.0889 | 0.98667
542 | 1 | 0 | 0 | 0 | 0 | 1 | 1.0278 | -36.2428 | 225 | 1 | 1.0889 | 0.98667
543 | 1 | 0 | 0 | 0 | 0 | 1 | 1.0309 | -8.9892 | 225 | 1 | 1.0889 | 0.93333
544 | 1 | 5.165 | 0.338 | 0 | 0 | 1 | 1.0347 | -31.6406 | 225 | 1 | 1.0844 | 1.0044
545 | 1 | 9.11 | -0.09 | 0 | 0 | 1 | 1.0569 | -17.5591 | 225 | 1 | 1.0889 | 1
546 | 1 | 0 | 0 | 0 | 0 | 1 | 1.0358 | -15.7892 | 225 | 1 | 1.0889 | 0.93333
547 | 1 | 0.635 | -0.022 | 0 | 0 | 1 | 1.0258 | -41.5111 | 225 | 1 | 1.0889 | 1.0044
548 | 1 | 0.725 | 0.012 | 0 | 0 | 1 | 1.0481 | -36.5345 | 225 | 1 | 1.0889 | 1.0044
549 | 1 | 4.33 | -0.164 | 0 | 0 | 1 | 1.0505 | -17.6698 | 225 | 1 | 1.0889 | 1
550 | 1 | 4.665 | 0.672 | 0 | 0 | 1 | 1.0377 | -37.2448 | 225 | 1 | 1.0889 | 0.98667
551 | 1 | -0.56 | -0.07 | 0 | 0 | 1 | 1.0535 | -7.8964 | 380 | 1 | 1.1053 | 1.0526
552 | 1 | 0.145 | -0.15 | 0 | 0 | 1 | 1.0535 | -7.9123 | 380 | 1 | 1.1053 | 1.0526
553 | 1 | 0 | 0 | 0 | 0 | 1 | 1.05 | -15.136 | 225 | 1 | 1.0919 | 1
554 | 1 | 0.005 | -0.17 | 0 | 0 | 1 | 1.0379 | -40.45 | 225 | 1 | 1.0889 | 1.0044
555 | 1 | 3.565 | -0.45 | 0 | 0 | 1 | 1.0572 | -17.9898 | 225 | 1 | 1.0893 | 1
556 | 1 | 1.095 | -0.108 | 0 | 0 | 1 | 1.0355 | -41.0006 | 225 | 1 | 1.0889 | 1.0044
557 | 1 | 0 | 0 | 0 | 0 | 1 | 1.0356 | -9.1516 | 150 | 1 | 1.123 | 0.9
558 | 1 | 0 | 0 | 0 | 0 | 1 | 1.023 | -1.1958 | 225 | 1 | 1.0889 | 0.97778
559 | 1 | 6.445 | 0.106 | 0 | 0 | 1 | 1.0245 | -36.882 | 225 | 1 | 1.0889 | 0.98667
560 | 1 | 0 | 0 | 0 | 0 | 1 | 1.0433 | -16.0938 | 225 | 1 | 1.0889 | 1
561 | 1 | 0 | 0 | 0 | 0 | 1 | 1.0533 | -18.0641 | 225 | 1 | 1.0844 | 1.0044
562 | 1 | 0 | 0 | 0 | 0 | 1 | 1.0504 | -14.0767 | 380 | 1 | 1.1026 | 1.0421
563 | 1 | 0 | 0 | 0 | 0 | 1 | 1.0283 | -42.349 | 380 | 1 | 1.1053 | 1
564 | 1 | 0 | 0 | 0 | 0 | 1 | 1.0281 | -42.2748 | 380 | 1 | 1.1053 | 1
565 | 1 | 0 | 0 | 0 | 0 | 1 | 1.0283 | -42.29 | 380 | 1 | 1.1053 | 1
566 | 1 | 0 | 0 | 0 | 0 | 1 | 1.0278 | -42.2554 | 380 | 1 | 1.1053 | 1
567 | 1 | 0 | 0 | 0 | 0 | 1 | 1.0283 | -42.2916 | 380 | 1 | 1.1053 | 1
568 | 1 | 0 | 0 | 0 | 0 | 1 | 1.0283 | -42.2888 | 380 | 1 | 1.1053 | 1
569 | 1 | 0.1 | -0.188 | 0 | 0 | 1 | 1.0375 | -15.4689 | 225 | 1 | 1.0889 | 0.93333
570 | 1 | 7.555 | -0.002 | 0 | 0 | 1 | 1.0607 | -24.4546 | 63 | 1 | 1.0688 | 0.93651
571 | 1 | 0 | 0 | 0 | 0 | 1 | 1.0416 | -18.1662 | 380 | 1 | 1.1053 | 1.0395
572 | 1 | 0 | 0 | 0 | 0 | 1 | 1.0416 | -18.0161 | 380 | 1 | 1.1053 | 1.0395
573 | 1 | 3.81 | 0.076 | 0 | 0 | 1 | 1.0507 | -17.6185 | 225 | 1 | 1.0889 | 1
574 | 1 | 2.295 | -0.304 | 0 | 0 | 1 | 1.0376 | -36.1204 | 225 | 1 | 1.0889 | 1.0044
575 | 1 | 1.62 | -0.156 | 0 | 0 | 1 | 1.0374 | -36.0548 | 225 | 1 | 1.0889 | 1.0044
576 | 1 | 5.535 | 0.22 | 0 | 0 | 1 | 1.0322 | -12.8493 | 225 | 1 | 1.0844 | 1.0089
577 | 1 | 0 | 0 | 0 | -64 | 1 | 0.97745 | -28.2226 | 20 | 1 | 1.4 | 0.9
578 | 1 | 0 | 0 | 0 | 0 | 1 | 1.0266 | -27.4064 | 225 | 1 | 1.0889 | 0.98667
579 | 1 | 0 | 0 | 0 | 0 | 1 | 1.0385 | -23.8856 | 380 | 1 | 1.1053 | 1.0395
580 | 1 | 0 | 0 | 0 | 0 | 1 | 1.0152 | -48.4653 | 225 | 1 | 1.0889 | 0.91111
581 | 1 | 3.075 | 0.336 | 0 | 0 | 1 | 1.0169 | -46.904 | 225 | 1 | 1.0889 | 0.91111
582 | 1 | 4.58 | 0.054 | 0 | 0 | 1 | 1.0402 | -37.5958 | 225 | 1 | 1.0889 | 0.98667
583 | 1 | 6.405 | 0.112 | 0 | 0 | 1 | 1.0369 | -22.5449 | 225 | 1 | 1.0844 | 1.0044
584 | 1 | 0 | 0 | 0 | 0 | 1 | 1.0264 | -41.3116 | 225 | 1 | 1.0889 | 1.0044
585 | 1 | 4.855 | -0.326 | 0 | 0 | 1 | 1.0294 | -28.7936 | 225 | 1 | 1.0889 | 0.98667
586 | 1 | 4.915 | -0.28 | 0 | 0 | 1 | 1.0494 | -17.9475 | 225 | 1 | 1.0889 | 1
587 | 1 | 2.015 | -0.01 | 0 | 0 | 1 | 1.0358 | -15.7973 | 225 | 1 | 1.0889 | 0.93333
588 | 1 | 2.06 | -0.03 | 0 | 0 | 1 | 1.0358 | -15.7979 | 225 | 1 | 1.0889 | 0.93333
589 | 1 | 2.16 | 0.124 | 0 | 0 | 1 | 1.0358 | -15.7995 | 225 | 1 | 1.0889 | 0.93333
590 | 1 | 0 | 0 | 0 | 0 | 1 | 1.0336 | -45.6289 | 150 | 1 | 1.1067 | 0.94667
591 | 1 | 2.985 | 0.102 | 0 | 0 | 1 | 1.0262 | -45.5354 | 225 | 1 | 1.0889 | 0.95556
592 | 1 | 2.53 | 0.228 | 0 | 0 | 1 | 1.0592 | -25.5505 | 225 | 1 | 1.0889 | 0.93333
593 | 1 | 1.05 | 0.13 | 0 | 0 | 1 | 1.0222 | -45.1587 | 225 | 1 | 1.0889 | 0.88889
594 | 1 | 20.47 | 2.036 | 0 | 0 | 1 | 1.0104 | -46.9518 | 225 | 1 | 1.0889 | 0.88889
595 | 1 | 1.03 | -0.804 | 0 | 0 | 1 | 1.0529 | -34.8871 | 225 | 1 | 1.0889 | 1.0044
596 | 1 | -0.09 | 0.08 | 0 | 0 | 1 | 1.0379 | -26.6846 | 225 | 1 | 1.0844 | 1.0044
597 | 1 | 0.045 | 0.068 | 0 | 0 | 1 | 1.038 | -26.7289 | 225 | 1 | 1.0844 | 1.0044
598 | 1 | 4.86 | 0.192 | 0 | 0 | 1 | 1.0341 | -20.0146 | 225 | 1 | 1.0889 | 0.93333
599 | 1 | 0 | 0 | 0 | 0 | 1 | 1.0511 | -19.362 | 380 | 1 | 1.1053 | 1.0395
600 | 1 | 2.14 | -0.008 | 0 | 0 | 1 | 1.0537 | -34.1154 | 225 | 1 | 1.0892 | 1.0044
601 | 1 | 0 | 0 | 0 | 0 | 1 | 1.0371 | -22.3539 | 225 | 1 | 1.0844 | 1.0044
602 | 1 | 5.145 | 0.086 | 0 | 0 | 1 | 1.0177 | -46.1936 | 225 | 1 | 1.0889 | 0.96889
603 | 1 | 2.205 | 0.99 | 0 | 0 | 1 | 1.0133 | -37.1032 | 225 | 1 | 1.0889 | 0.98667
604 | 1 | 2.195 | 1.21 | 0 | 0 | 1 | 1.0129 | -37.0975 | 225 | 1 | 1.0889 | 0.98667
605 | 1 | 1.005 | 0.062 | 0 | 0 | 1 | 1.0357 | -40.1806 | 225 | 1 | 1.0889 | 1.0044
606 | 1 | 1.67 | 0.046 | 0 | 0 | 1 | 1.0271 | -47.3598 | 225 | 1 | 1.0889 | 0.88889
607 | 1 | 0.895 | -0.004 | 0 | 0 | 1 | 1.0272 | -47.3556 | 225 | 1 | 1.0889 | 0.88889
608 | 1 | 3.56 | 0.014 | 0 | 0 | 1 | 1.0452 | -36.8039 | 225 | 1 | 1.0889 | 1.0044
609 | 1 | 0.415 | 0.046 | 0 | 0 | 1 | 1.0521 | -32.5868 | 225 | 1 | 1.0889 | 1.0044
610 | 1 | 0 | 0 | 0 | 0 | 1 | 1.0508 | -30.7173 | 380 | 1 | 1.1053 | 1.0421
611 | 1 | -0.14 | 0.05 | 0 | 0 | 1 | 1.0521 | -32.5865 | 225 | 1 | 1.0889 | 1.0044
612 | 1 | 0.49 | 0.01 | 0 | 0 | 1 | 1.0521 | -32.5752 | 225 | 1 | 1.0889 | 1.0044
613 | 1 | 0.795 | 0.12 | 0 | 0 | 1 | 1.0508 | -30.7052 | 380 | 1 | 1.1053 | 1.0421
614 | 1 | 3.33 | 0.098 | 0 | 0 | 1 | 1.0277 | -47.1858 | 225 | 1 | 1.0889 | 0.88889
615 | 1 | 2.685 | -0.178 | 0 | 0 | 1 | 1.0395 | -40.227 | 225 | 1 | 1.0889 | 1.0044
616 | 1 | 2.035 | -0.014 | 0 | 0 | 1 | 1.0391 | -40.1891 | 225 | 1 | 1.0889 | 1.0044
617 | 1 | 0 | 0 | 0 | 0 | 1 | 1.0559 | -26.546 | 225 | 1 | 1.0889 | 0.93333
618 | 1 | 2.82 | 0.36 | 0 | 0 | 1 | 1.0231 | -37.0257 | 225 | 1 | 1.0889 | 0.98667
619 | 1 | 0.115 | -0.084 | 0 | 0 | 1 | 1.0382 | -39.7745 | 380 | 1 | 1.1053 | 1.0348
620 | 1 | 1.355 | 0.192 | 0 | 0 | 1 | 1.0474 | -37.7048 | 225 | 1 | 1.0889 | 0.98667
621 | 1 | 3.03 | -0.142 | 0 | 0 | 1 | 1.014 | -47.0953 | 225 | 1 | 1.0889 | 0.96889
622 | 1 | 0.1 | 0.032 | 0 | 0 | 1 | 1.0247 | -45.7372 | 225 | 1 | 1.0889 | 0.88889
623 | 1 | 0 | -0.014 | 0 | 0 | 1 | 0.84283 | -17.8236 | 150 | 1 | 1 | 0.66
624 | 1 | 1.39 | -0.414 | 0 | 0 | 1 | 1.0535 | -17.8232 | 225 | 1 | 1.0916 | 1
625 | 1 | 0 | 0 | 0 | 0 | 1 | 1.0539 | -32.6044 | 380 | 1 | 1.1053 | 1.0395
626 | 1 | 0.965 | -0.024 | 0 | 0 | 1 | 1.0712 | -23.4141 | 225 | 1 | 1.0955 | 1
627 | 1 | 4.765 | 0.272 | 0 | 0 | 1 | 1.0449 | -12.4077 | 225 | 1 | 1.0844 | 1.0089
628 | 1 | 2.87 | -0.086 | 0 | 0 | 1 | 1.0438 | -38.6651 | 225 | 1 | 1.0889 | 1.0044
629 | 1 | 1.265 | 0.04 | 0 | 0 | 1 | 1.0538 | -34.0049 | 225 | 1 | 1.0894 | 1.0044
630 | 1 | 1.19 | 0.036 | 0 | 0 | 1 | 1.0516 | -33.7697 | 225 | 1 | 1.0894 | 1.0044
631 | 1 | 0.61 | 0.08 | 0 | 0 | 1 | 0.99274 | -29.6044 | 150 | 1 | 1.1 | 0.9
632 | 1 | 4.935 | -0.248 | 0 | 0 | 1 | 1.0296 | -28.8786 | 225 | 1 | 1.0889 | 0.98667
633 | 1 | 0 | 0 | 0 | 0 | 1 | 1.0382 | -35.2019 | 225 | 1 | 1.0935 | 0.98667
634 | 1 | 5.195 | 0.074 | 0 | 0 | 1 | 1.0273 | -47.318 | 225 | 1 | 1.0889 | 0.92444
635 | 1 | -3.675 | -0.71 | 0 | 0 | 1 | 1.0094 | 3.8555 | 225 | 1 | 1.0444 | 0.98222
636 | 1 | 0 | 0 | 0 | 0 | 1 | 1.0097 | 3.7695 | 225 | 1 | 1.0444 | 0.98222
637 | 1 | 2.18 | 0.406 | 0 | 0 | 1 | 1.0164 | -46.9434 | 225 | 1 | 1.0889 | 0.88889
638 | 1 | 3.915 | 0.238 | 0 | 0 | 1 | 1.0629 | -14.215 | 380 | 1 | 1.1053 | 1.0526
639 | 1 | 4.64 | -0.198 | 0 | 0 | 1 | 1.0203 | -25.3477 | 225 | 1 | 1.0889 | 0.93333
640 | 1 | 3.805 | 0.218 | 0 | 0 | 1 | 1.0369 | -28.1817 | 225 | 1 | 1.0889 | 0.93333
641 | 1 | 2.13 | -0.026 | 0 | 0 | 1 | 1.0501 | -37.5568 | 225 | 1 | 1.0889 | 0.98667
642 | 1 | 2.225 | 0.062 | 0 | 0 | 1 | 1.031 | -17.1627 | 225 | 1 | 1.0889 | 0.93333
643 | 1 | 6.705 | -0.266 | 0 | 0 | 1 | 1.0536 | -19.5605 | 225 | 1 | 1.0889 | 1
644 | 1 | 1.555 | 0.15 | 0 | 0 | 1 | 1.045 | -36.8138 | 225 | 1 | 1.0889 | 1.0044
645 | 1 | 1.1 | -0.012 | 0 | 0 | 1 | 1.0451 | -36.8191 | 225 | 1 | 1.0889 | 1.0044
646 | 1 | 1.945 | 0.138 | 0 | 0 | 1 | 1.038 | -37.2459 | 225 | 1 | 1.0889 | 0.98667
647 | 1 | 9.415 | 0.31 | 0 | 0 | 1 | 1.046 | -6.4227 | 225 | 1 | 1.0844 | 1.0089
648 | 1 | 0 | 0 | 0 | 0 | 1 | 1.0518 | -2.0678 | 380 | 1 | 1.1026 | 1.0477
649 | 1 | 5.98 | -0.112 | 0 | 0 | 1 | 1.0361 | -20.3006 | 225 | 1 | 1.0889 | 0.93333
650 | 1 | 0 | 0 | 0 | 0 | 1 | 1.0457 | -18.038 | 225 | 1 | 1.0844 | 1.0044
651 | 1 | 0 | 0 | 0 | 0 | 1 | 1.0516 | -16.8594 | 380 | 1 | 1.1026 | 1.0421
652 | 1 | 0 | 0 | 0 | 0 | 1 | 1.0517 | -16.8385 | 380 | 1 | 1.1026 | 1.0421
653 | 1 | 0 | 0 | 0 | 0 | 1 | 1.0279 | -8.376 | 150 | 1 | 1.1064 | 0.9
654 | 1 | 0 | 0 | 0 | 0 | 1 | 1.0506 | -37.3538 | 225 | 1 | 1.0889 | 0.98667
655 | 1 | 0 | 0 | 0 | 0 | 1 | 1.0506 | -37.3538 | 225 | 1 | 1.0889 | 0.98667
656 | 1 | 0 | 0 | 0 | 0 | 1 | 1.0505 | -37.345 | 225 | 1 | 1.0889 | 0.98667
657 | 1 | 0 | 0 | 0 | 0 | 1 | 1.0505 | -37.3426 | 225 | 1 | 1.0889 | 0.98667
658 | 1 | 0 | 0 | 0 | 0 | 1 | 1.0506 | -37.3538 | 225 | 1 | 1.0889 | 0.98667
659 | 1 | 0 | 0 | 0 | 0 | 1 | 1.0506 | -37.3536 | 225 | 1 | 1.0889 | 0.98667
660 | 1 | 2.63 | 0.008 | 0 | 0 | 1 | 1.0506 | -37.3567 | 225 | 1 | 1.0889 | 0.98667
661 | 1 | 0.385 | 0.112 | 0 | 0 | 1 | 1.0483 | -5.3605 | 225 | 1 | 1.0844 | 1.0089
662 | 1 | 0.57 | 0.116 | 0 | 0 | 1 | 1.0483 | -5.3609 | 225 | 1 | 1.0844 | 1.0089
663 | 1 | 0.17 | -0.046 | 0 | 0 | 1 | 1.0431 | -40.7944 | 225 | 1 | 1.0889 | 1.0044
664 | 1 | 0.335 | -0.058 | 0 | 0 | 1 | 1.0431 | -40.7947 | 225 | 1 | 1.0889 | 1.0044
665 | 1 | 0 | 0 | 0 | 0 | 1 | 1.0447 | -16.0015 | 225 | 1 | 1.0889 | 1
666 | 1 | 2.555 | -0.152 | 0 | 0 | 1 | 1.0497 | -32.9775 | 225 | 1 | 1.0844 | 1.0044
667 | 1 | 2.805 | 0.028 | 0 | 0 | 1 | 1.0491 | -32.9127 | 225 | 1 | 1.0844 | 1.0044
668 | 1 | 1.66 | 0.276 | 0 | 0 | 1 | 1.0355 | -36.0686 | 225 | 1 | 1.0922 | 0.98667
669 | 1 | 8.96 | 0.528 | 0 | 0 | 1 | 1.0395 | -34.7065 | 225 | 1 | 1.0889 | 0.98667
670 | 1 | 1.525 | 0.026 | 0 | 0 | 1 | 1.0332 | -40.3378 | 225 | 1 | 1.0889 | 1.0044
671 | 1 | 3.32 | 0.146 | 0 | 0 | 1 | 1.0237 | -39.7815 | 225 | 1 | 1.0889 | 1.0044
672 | 1 | -0.67 | -0.44 | 0 | 0 | 1 | 1.0311 | -10.9149 | 150 | 1 | 1.1103 | 0.9
673 | 1 | 3.39 | -0.126 | 0 | 0 | 1 | 1.0494 | -18.5487 | 225 | 1 | 1.0889 | 1
674 | 1 | 1.29 | 0.044 | 0 | 0 | 1 | 1.0449 | -36.8372 | 225 | 1 | 1.0889 | 1.0044
675 | 1 | 0 | 0 | 0 | 0 | 1 | 1.0519 | -17.4048 | 225 | 1 | 1.0889 | 1
676 | 1 | 12.36 | 0.534 | 0 | 0 | 1 | 1.0503 | -19.3814 | 380 | 1 | 1.1026 | 1.0421
677 | 1 | 0 | 0 | 0 | 0 | 1 | 1.0356 | -42.768 | 225 | 1 | 1.0889 | 0.88889
678 | 1 | 0 | 0 | 0 | 0 | 1 | 1.0304 | -43.4272 | 225 | 1 | 1.0889 | 0.88889
679 | 1 | 0 | 0 | 0 | 0 | 1 | 1.0361 | -40.9982 | 380 | 1 | 1.1053 | 1
680 | 1 | 0.565 | 0.488 | 0 | 0 | 1 | 1.0453 | -27.0709 | 225 | 1 | 1.0889 | 1.0044
681 | 1 | 7.28 | -1.112 | 0 | 0 | 1 | 1.0541 | -22.4804 | 380 | 1 | 1.1053 | 1.0421
682 | 1 | 7.99 | -0.948 | 0 | 0 | 1 | 1.0432 | -30.9507 | 225 | 1 | 1.0879 | 1.0044
683 | 1 | 5.6 | 0.376 | 0 | 0 | 1 | 1.0246 | -2.9396 | 225 | 1 | 1.0844 | 1.0089
684 | 1 | 5.17 | -0.242 | 0 | 0 | 1 | 1.0558 | -18.037 | 225 | 1 | 1.0889 | 1
685 | 1 | 0.905 | -0.044 | 0 | 0 | 1 | 1.075 | -27.9612 | 63 | 1 | 1.0794 | 0.92063
686 | 1 | 0 | 0 | 0 | 0 | 1 | 1.0674 | -23.6478 | 225 | 1 | 1.091 | 1
687 | 1 | 5.625 | 0.256 | 0 | 0 | 1 | 1.0589 | -16.5386 | 225 | 1 | 1.0889 | 1
688 | 1 | 0 | 0 | 0 | 0 | 1 | 1.056 | -12.6931 | 380 | 1 | 1.1053 | 1.0526
689 | 1 | 0.555 | 0.12 | 0 | 0 | 1 | 1.0204 | -46.7752 | 225 | 1 | 1.0889 | 0.88889
690 | 1 | 0.55 | 0.076 | 0 | 0 | 1 | 1.0205 | -46.7754 | 225 | 1 | 1.0889 | 0.88889
691 | 1 | 0 | 0 | 0 | 0 | 1 | 1.0249 | -46.8066 | 225 | 1 | 1.0889 | 0.88889
692 | 1 | 0.77 | 0.036 | 0 | 0 | 1 | 1.0433 | -40.8469 | 225 | 1 | 1.0889 | 1.0044
693 | 1 | 1.435 | 0.078 | 0 | 0 | 1 | 1.0433 | -40.8484 | 225 | 1 | 1.0889 | 1.0044
694 | 1 | 1.155 | 0.092 | 0 | 0 | 1 | 1.0433 | -40.8485 | 225 | 1 | 1.0889 | 1.0044
695 | 1 | 2.115 | 0.02 | 0 | 0 | 1 | 1.0362 | -36.0764 | 225 | 1 | 1.0889 | 1.0044
696 | 1 | 0.185 | -0.21 | 0 | 0 | 1 | 1.0444 | -38.5091 | 225 | 1 | 1.0889 | 1.0044
697 | 1 | 3.94 | 0.35 | 0 | 0 | 1 | 1.0244 | -25.648 | 225 | 1 | 1.0889 | 0.93333
698 | 1 | 1.555 | 0.344 | 0 | 0 | 1 | 1.0051 | -13.6491 | 150 | 1 | 1.08 | 0.96667
699 | 1 | 3.605 | -0.332 | 0 | 0 | 1 | 1.0465 | -16.4723 | 225 | 1 | 1.0844 | 1.0089
700 | 1 | 5.47 | -0.326 | 0 | 0 | 1 | 1.0522 | -16.5297 | 225 | 1 | 1.0889 | 1
701 | 1 | 7.29 | 0.45 | 0 | 0 | 1 | 1.0471 | -37.1363 | 225 | 1 | 1.0889 | 0.98667
702 | 1 | 0 | 0 | 0 | 0 | 1 | 1.0517 | -34.5023 | 380 | 1 | 1.1053 | 1.0395
703 | 1 | 5.63 | -0.234 | 0 | 0 | 1 | 1.0372 | -35.8118 | 225 | 1 | 1.0889 | 1.0044
704 | 1 | 1.48 | 0.166 | 0 | 0 | 1 | 1.0451 | -36.868 | 225 | 1 | 1.0889 | 1.0044
705 | 1 | 0 | 0 | 0 | 0 | 1 | 1.0242 | -24.4105 | 150 | 1 | 1.1067 | 0.9
706 | 1 | 1.04 | -0.164 | 0 | 0 | 1 | 1.0559 | -26.546 | 225 | 1 | 1.0889 | 0.93333
707 | 1 | 7.105 | 0.124 | 0 | 0 | 1 | 1.0127 | -47.5008 | 225 | 1 | 1.0889 | 0.96889
708 | 1 | 0 | 0 | 0 | 0 | 1 | 1.038 | -38.9605 | 380 | 1 | 1.1053 | 1
709 | 1 | 5.83 | -0.706 | 0 | 0 | 1 | 1.0517 | -33.5851 | 225 | 1 | 1.0844 | 1.0044
710 | 1 | 8.53 | 0.216 | 0 | 0 | 1 | 1.0357 | -28.1008 | 90 | 1 | 1.082 | 0.97778
711 | 1 | 0 | 0 | 0 | 0 | 1 | 1.0563 | -23.6237 | 380 | 1 | 1.1026 | 1.0421
712 | 1 | 0 | 0 | 0 | 0 | 1 | 1.0557 | -23.6195 | 380 | 1 | 1.1026 | 1.0421
713 | 1 | 0 | 0 | 0 | 0 | 1 | 1.0294 | -28.3715 | 225 | 1 | 1.0889 | 0.98667
714 | 1 | 1.78 | -0.168 | 0 | 0 | 1 | 1.0326 | -41.4421 | 225 | 1 | 1.0889 | 0.96889
715 | 1 | 4.65 | 0.126 | 0 | 0 | 1 | 1.0491 | -37.8134 | 225 | 1 | 1.0889 | 0.98667
716 | 1 | 0.4 | -0.01 | 0 | 0 | 1 | 1.0331 | -8.452 | 20 | 1 | 1.1081 | 0.9
717 | 1 | 0 | 0 | 0 | 0 | 1 | 1.0332 | -8.4345 | 150 | 1 | 1.1079 | 0.9
718 | 1 | 1.275 | -0.102 | 0 | 0 | 1 | 1.034 | -44.3819 | 225 | 1 | 1.0889 | 0.88889
719 | 1 | 0.15 | -0.052 | 0 | 0 | 1 | 1.0215 | -47.2883 | 225 | 1 | 1.0889 | 0.88889
720 | 1 | 3.165 | 0.04 | 0 | 0 | 1 | 1.0386 | -6.7399 | 225 | 1 | 1.0844 | 1.0089
721 | 1 | 0.24 | 0.03 | 0 | 0 | 1 | 1.0375 | -8.3362 | 150 | 1 | 1.1323 | 0.9
722 | 1 | 5.685 | 0.022 | 0 | 0 | 1 | 1.0306 | -23.7538 | 225 | 1 | 1.0889 | 0.98667
723 | 1 | 0.675 | 0.16 | 0 | 0 | 1 | 1.0348 | -15.8599 | 225 | 1 | 1.0889 | 0.93333
724 | 1 | 1.555 | 0.068 | 0 | 0 | 1 | 1.0358 | -40.1732 | 225 | 1 | 1.0889 | 1.0044
725 | 1 | 2.75 | -0.144 | 0 | 0 | 1 | 1.038 | -31.7923 | 225 | 1 | 1.0893 | 0.98667
726 | 1 | 3.095 | 0.202 | 0 | 0 | 1 | 1.0223 | -40.4948 | 225 | 1 | 1.0889 | 1.0044
727 | 1 | 1.035 | 0.164 | 0 | 0 | 1 | 1.0363 | -36.0347 | 225 | 1 | 1.0889 | 1.0044
728 | 1 | 5 | 0.282 | 0 | 0 | 1 | 1.0631 | -25.1754 | 225 | 1 | 1.0889 | 0.93333
729 | 1 | 10.555 | 0.072 | 0 | 0 | 1 | 1.0279 | -25.7138 | 225 | 1 | 1.0889 | 0.93333
730 | 1 | 0 | 0 | 0 | 0 | 1 | 1.0333 | -4.9022 | 225 | 1 | 1.0889 | 0.97778
731 | 1 | 0 | 0 | 0 | -64 | 1 | 0.92443 | -36.9521 | 20 | 1 | 1.4 | 0.9
732 | 1 | 0 | 0 | 0 | 0 | 1 | 1.0455 | -36.8903 | 225 | 1 | 1.0889 | 0.98667
733 | 1 | 0 | 0 | 0 | 0 | 1 | 1.0516 | -34.4649 | 380 | 1 | 1.1053 | 1.0395
734 | 1 | 0 | 0 | 0 | 0 | 1 | 1.0097 | -45.3529 | 225 | 1 | 1.0889 | 0.88889
735 | 1 | 0 | 0 | 0 | 0 | 1 | 1.006 | -43.7103 | 380 | 1 | 1.1053 | 1
736 | 1 | 4.335 | -0.568 | 0 | 0 | 1 | 1.0528 | -36.2077 | 225 | 1 | 1.0889 | 1.0044
737 | 1 | 0 | 0 | 0 | 0 | 1 | 1.0374 | -6.4619 | 225 | 1 | 1.0889 | 0.97778
738 | 1 | 0 | 0 | 0 | 0 | 1 | 1.0335 | -36.367 | 225 | 1 | 1.0889 | 0.98667
739 | 1 | 0 | 0 | 0 | 0 | 1 | 1.0488 | -19.7134 | 225 | 1 | 1.0916 | 1
740 | 1 | 2.79 | -0.212 | 0 | 0 | 1 | 1.0399 | -16.7922 | 225 | 1 | 1.0897 | 0.93333
741 | 1 | 0 | 0 | 0 | 0 | 1 | 1.0311 | -36.3068 | 225 | 1 | 1.0889 | 0.98667
742 | 1 | 0 | 0 | 0 | 0 | 1 | 1.0392 | -34.2828 | 380 | 1 | 1.1053 | 1.0395
743 | 1 | 0 | 0 | 0 | 0 | 1 | 1.0487 | -23.1786 | 20 | 1 | 1.05 | 0.92505
744 | 1 | 1.49 | -0.14 | 0 | 0 | 1 | 1.0446 | -23.2005 | 225 | 1 | 1.0844 | 1.0044
745 | 1 | 9.21 | -0.326 | 0 | 0 | 1 | 1.0484 | -23.4085 | 380 | 1 | 1.1026 | 1.0421
746 | 1 | 1.875 | 0.13 | 0 | 0 | 1 | 1.0214 | -19.8614 | 225 | 1 | 1.0889 | 0.93333
747 | 1 | 0.95 | -0.128 | 0 | 0 | 1 | 1.0398 | -35.0857 | 225 | 1 | 1.0904 | 0.98667
748 | 1 | 4.095 | -0.558 | 0 | 0 | 1 | 1.0613 | -26.5589 | 63 | 1 | 1.1056 | 0.92063
749 | 1 | 5.105 | 0.228 | 0 | 0 | 1 | 1.0169 | -21.2502 | 63 | 1 | 1.1056 | 0.92063
750 | 1 | 0 | 0 | 0 | 0 | 1 | 1.0711 | -23.1367 | 225 | 1 | 1.0932 | 1
751 | 1 | 0 | 0 | 0 | 0 | 1 | 1.071 | -18.6743 | 380 | 1 | 1.1053 | 1.0476
752 | 1 | 0 | 0 | 0 | -64 | 1 | 0.99487 | -33.3591 | 20 | 1 | 1.05 | 0.9801
753 | 1 | 0 | 0 | 0 | -64 | 1 | 1.0001 | -34.1776 | 20 | 1 | 1.05 | 0.9801
754 | 1 | 0 | 0 | 0 | 0 | 1 | 1.0494 | -32.8276 | 225 | 1 | 1.0844 | 1.0044
755 | 1 | 0 | 0 | 0 | 0 | 1 | 1.0608 | -29.385 | 380 | 1 | 1.1026 | 1.0421
756 | 1 | 0 | 0 | 0 | 0 | 1 | 1.059 | -30.7312 | 380 | 1 | 1.1026 | 1.0421
757 | 1 | 7.525 | 0.048 | 0 | 0 | 1 | 1.0496 | -19.4086 | 225 | 1 | 1.0889 | 1
758 | 1 | 3.625 | -0.016 | 0 | 0 | 1 | 1.046 | -36.3767 | 225 | 1 | 1.0889 | 1.0044
759 | 1 | 2.8 | -0.074 | 0 | 0 | 1 | 1.0351 | -36.3118 | 225 | 1 | 1.0889 | 1.0044
760 | 1 | 0.095 | -0.006 | 0 | 0 | 1 | 1.0274 | -45.3992 | 225 | 1 | 1.0889 | 0.95556
761 | 1 | 3.61 | 0.032 | 0 | 0 | 1 | 1.0341 | -43.69 | 380 | 1 | 1.1053 | 1
762 | 1 | 2.815 | 0.256 | 0 | 0 | 1 | 1.0261 | -45.1886 | 225 | 1 | 1.0889 | 0.88889
763 | 1 | 4.03 | -0.468 | 0 | 0 | 1 | 1.0426 | -25.6159 | 225 | 1 | 1.0844 | 1.0044
764 | 1 | 3.81 | 0.636 | 0 | 0 | 1 | 1.0362 | -21.4141 | 225 | 1 | 1.0889 | 1
765 | 1 | 0 | 0 | 0 | 0 | 1 | 1.0418 | -33.2922 | 225 | 1 | 1.0925 | 0.98667
766 | 1 | 0 | 0 | 0 | 0 | 1 | 1.0419 | -33.2859 | 225 | 1 | 1.0925 | 0.98667
767 | 1 | 2.64 | 0.112 | 0 | 0 | 1 | 1.0326 | -6.191 | 225 | 1 | 1.0844 | 1.0089
768 | 1 | 1.605 | 0.19 | 0 | 0 | 1 | 1.0203 | -25.349 | 225 | 1 | 1.0889 | 0.93333
769 | 1 | 0.525 | -0.054 | 0 | 0 | 1 | 1.0196 | -46.8655 | 225 | 1 | 1.0889 | 0.88889
770 | 1 | 0 | 0 | 0 | 0 | 1 | 1.0337 | -41.2751 | 225 | 1 | 1.0913 | 0.88889
771 | 1 | 0 | 0 | 0 | 0 | 1 | 1.0371 | -39.0922 | 380 | 1 | 1.1053 | 1
772 | 1 | 1.255 | -0.09 | 0 | 0 | 1 | 1.0394 | -18.1831 | 225 | 1 | 1.0844 | 1.0089
773 | 1 | 0 | 0 | 0 | -214 | 1 | 1.0422 | -17.5394 | 380 | 1 | 1.1053 | 1.0421
774 | 1 | 1.285 | 0.166 | 0 | 0 | 1 | 1.0432 | -40.903 | 225 | 1 | 1.0889 | 1.0044
775 | 1 | 1.15 | 0.206 | 0 | 0 | 1 | 1.0451 | -36.8415 | 225 | 1 | 1.0889 | 1.0044
776 | 1 | -0.07 | -0.406 | 0 | 0 | 1 | 1.0365 | -19.3375 | 225 | 1 | 1.0889 | 0.93333
777 | 1 | 0 | 0 | 0 | 0 | 1 | 1.0532 | -17.7278 | 225 | 1 | 1.0899 | 1
778 | 1 | 3.795 | 0.094 | 0 | 0 | 1 | 1.0465 | -27.2602 | 225 | 1 | 1.0844 | 1.0044
779 | 1 | 0.2 | -0.062 | 0 | 0 | 1 | 1.0388 | -19.2654 | 225 | 1 | 1.0889 | 0.93333
780 | 1 | 2.14 | -0.06 | 0 | 0 | 1 | 1.0404 | -17.7046 | 225 | 1 | 1.0889 | 0.93333
781 | 1 | 0 | 0 | 0 | -58 | 1 | 0.98835 | -37.9163 | 20 | 1 | 1.4 | 0.9
782 | 1 | 0 | 0 | 0 | 0 | 1 | 1.0599 | -38.1667 | 20 | 1 | 1.4 | 0.9
783 | 1 | 0 | 0 | 0 | 0 | 1 | 1.0458 | -37.4336 | 225 | 1 | 1.0889 | 1.0044
784 | 1 | 0 | 0 | 0 | 0 | 1 | 1.0449 | -34.5612 | 380 | 1 | 1.1053 | 1.0421
785 | 1 | 0 | 0 | 0 | 0 | 1 | 1.0212 | -6.3983 | 150 | 1 | 1.1088 | 0.9
786 | 1 | -0.29 | 0.05 | 0 | 0 | 1 | 1.0712 | -23.3981 | 225 | 1 | 1.0952 | 1
787 | 1 | 0 | 0 | 0 | 0 | 1 | 1.039 | -7.4925 | 150 | 1 | 1.1085 | 0.9
788 | 1 | 2.735 | -0.21 | 0 | 0 | 1 | 1.0374 | -16.3408 | 225 | 1 | 1.0889 | 0.93333
789 | 1 | 0 | 0 | 0 | 0 | 1 | 1.0401 | -16.7527 | 225 | 1 | 1.0889 | 0.93333
790 | 1 | 0 | 0 | 0 | 0 | 1 | 1.0368 | -15.4558 | 225 | 1 | 1.0889 | 0.93333
791 | 1 | 0 | 0 | 0 | 0 | 1 | 1.0408 | -14.0921 | 380 | 1 | 1.1053 | 1.0395
792 | 1 | 1.88 | -0.136 | 0 | 0 | 1 | 1.0326 | -41.5165 | 225 | 1 | 1.0889 | 0.88889
793 | 1 | 1.89 | 0.04 | 0 | 0 | 1 | 1.0323 | -41.5346 | 225 | 1 | 1.0889 | 0.88889
794 | 1 | 1.69 | 0.07 | 0 | 0 | 1 | 1.0332 | -41.4458 | 225 | 1 | 1.0889 | 1.0044
795 | 1 | 4.27 | 0.166 | 0 | 0 | 1 | 1.0414 | -16.6039 | 225 | 1 | 1.0889 | 0.93333
796 | 1 | -0.01 | -0.028 | 0 | 0 | 1 | 1.0346 | -40.4739 | 225 | 1 | 1.0889 | 1.0044
797 | 1 | 3.775 | -0.28 | 0 | 0 | 1 | 1.0488 | -19.7134 | 225 | 1 | 1.0915 | 1
798 | 1 | 4.1 | -0.296 | 0 | 0 | 1 | 1.0595 | -23.0766 | 380 | 1 | 1.1026 | 1.0421
799 | 1 | 2.91 | 0.164 | 0 | 0 | 1 | 1.0295 | -36.6349 | 225 | 1 | 1.0889 | 0.98667
800 | 1 | 2.89 | 0.376 | 0 | 0 | 1 | 1.0284 | -36.6226 | 225 | 1 | 1.0889 | 0.98667
801 | 1 | 0.115 | 0.042 | 0 | 0 | 1 | 1.0315 | -9.8136 | 150 | 1 | 1.1084 | 0.9
802 | 1 | 0.745 | -0.008 | 0 | 0 | 1 | 1.0335 | -40.2381 | 225 | 1 | 1.0889 | 1.0044
803 | 1 | 0.51 | -0.164 | 0 | 0 | 1 | 1.0243 | -39.6104 | 225 | 1 | 1.0889 | 1.0044
804 | 1 | 0 | 0 | 0 | -60 | 1 | 0.98477 | -41.0729 | 20 | 1 | 1.4 | 0.9
805 | 1 | 0 | 0 | 0 | -60 | 1 | 0.97647 | -40.681 | 20 | 1 | 1.4 | 0.9
806 | 1 | 0 | 0 | 0 | 0 | 1 | 1.0307 | -40.9543 | 225 | 1 | 1.0889 | 1.0044
807 | 1 | 0 | 0 | 0 | 0 | 1 | 1.0335 | -40.2366 | 225 | 1 | 1.0889 | 1.0044
808 | 1 | 0 | 0 | 0 | 0 | 1 | 1.0243 | -39.6091 | 225 | 1 | 1.0889 | 1.0044
809 | 1 | 0 | 0 | 0 | 0 | 1 | 1.0398 | -37.0984 | 380 | 1 | 1.1053 | 1.0371
810 | 1 | 0 | 0 | 0 | 0 | 1 | 1.0389 | -36.9554 | 380 | 1 | 1.1053 | 1.0371
811 | 1 | 5.665 | -0.054 | 0 | 0 | 1 | 1.0525 | -16.4553 | 225 | 1 | 1.0889 | 1
812 | 1 | 4.255 | 0.128 | 0 | 0 | 1 | 1.0344 | -42.2501 | 225 | 1 | 1.0889 | 1.0044
813 | 1 | 0 | 0 | 0 | 0 | 1 | 1.0434 | -5.4208 | 225 | 1 | 1.0844 | 1.0089
814 | 1 | 0 | 0 | 0 | 0 | 1 | 1.0376 | -16.3415 | 225 | 1 | 1.0889 | 0.93333
815 | 1 | 5.08 | 0.388 | 0 | 0 | 1 | 1.0358 | -16.0356 | 225 | 1 | 1.0889 | 0.93333
816 | 1 | 7.3 | 0.078 | 0 | 0 | 1 | 1.0531 | -16.8881 | 225 | 1 | 1.0844 | 1.0089
817 | 1 | 11.17 | -0.44 | 0 | 0 | 1 | 1.062 | -30.8621 | 225 | 1 | 1.0938 | 1
818 | 1 | 1.955 | 0.002 | 0 | 0 | 1 | 1.0386 | -6.3627 | 225 | 1 | 1.0844 | 1.0089
819 | 1 | 4.34 | -0.24 | 0 | -80 | 1 | 1.045 | -36.8029 | 225 | 1 | 1.0889 | 1.0044
820 | 1 | 3.34 | 0.05 | 0 | 0 | 1 | 1.0335 | -37.0054 | 225 | 1 | 1.0907 | 0.98667
821 | 1 | 0 | 0 | 0 | 0 | 1 | 1.0393 | -33.7464 | 380 | 1 | 1.1053 | 1.0395
822 | 1 | 3.81 | 0.6 | 0 | 0 | 1 | 1.0387 | -22.3278 | 225 | 1 | 1.0844 | 1.0044
823 | 1 | 0 | 0 | 0 | 0 | 1 | 1.0576 | -18.4672 | 20 | 1 | 1.4 | 0.9
824 | 1 | 0 | 0 | 0 | 0 | 1 | 1.0574 | -18.3617 | 20 | 1 | 1.4 | 0.9
825 | 1 | 3.615 | 0.116 | 0 | 0 | 1 | 1.054 | -16.8249 | 225 | 1 | 1.0889 | 1
826 | 1 | 0 | 0 | 0 | 0 | 1 | 1.053 | -12.658 | 380 | 1 | 1.1053 | 1.0526
827 | 1 | -0.06 | 0.048 | 0 | 0 | 1 | 1.0476 | -16.3104 | 225 | 1 | 1.0886 | 0.95
828 | 1 | 1.6 | -0.072 | 0 | 0 | 1 | 1.0214 | -46.4716 | 225 | 1 | 1.0889 | 0.88889
829 | 1 | 0 | 0 | 0 | 0 | 1 | 1.0347 | -35.1995 | 225 | 1 | 1.0889 | 1.0044
830 | 1 | 0 | 0 | 0 | 0 | 1 | 1.0347 | -35.1994 | 225 | 1 | 1.0889 | 1.0044
831 | 1 | 0 | 0 | 0 | 0 | 1 | 1.0436 | -11.3045 | 380 | 1 | 1.1078 | 1.0523
832 | 1 | 0 | 0 | 0 | 0 | 1 | 1.0436 | -11.2743 | 380 | 1 | 1.1079 | 1.0521
833 | 1 | 0 | 0 | 0 | 0 | 1 | 1.0436 | -11.2742 | 380 | 1 | 1.1079 | 1.0521
834 | 1 | 4.965 | 0.186 | 0 | 0 | 1 | 1.0461 | -19.1194 | 225 | 1 | 1.0844 | 1.0044
835 | 1 | 1.995 | -0.096 | 0 | 0 | 1 | 1.0352 | -36.2665 | 225 | 1 | 1.0889 | 1.0044
836 | 1 | 1.64 | -0.056 | 0 | 0 | 1 | 1.0353 | -36.2524 | 225 | 1 | 1.0889 | 1.0044
837 | 1 | 4.065 | -0.058 | 0 | 0 | 1 | 1.0335 | -24.4048 | 225 | 1 | 1.0889 | 0.93333
838 | 1 | 2.715 | 0.01 | 0 | 0 | 1 | 1.0367 | -35.2955 | 225 | 1 | 1.0948 | 0.98667
839 | 1 | 6.595 | 0.258 | 0 | 0 | 1 | 1.049 | -12.443 | 225 | 1 | 1.0889 | 1
840 | 1 | 0.865 | -0.116 | 0 | 0 | 1 | 1.0348 | -11.1165 | 225 | 1 | 1.0889 | 0.93333
841 | 1 | 2.56 | -0.062 | 0 | 0 | 1 | 1.0331 | -24.6744 | 225 | 1 | 1.0889 | 0.93333
842 | 1 | 1.305 | 0.068 | 0 | 0 | 1 | 1.0432 | -40.9209 | 225 | 1 | 1.0889 | 1.0044
843 | 1 | 0 | 0 | 0 | 0 | 1 | 1.0536 | -34.1489 | 380 | 1 | 1.1053 | 1.0395
844 | 1 | 2.485 | -0.236 | 0 | 0 | 1 | 1.0456 | -37.9261 | 225 | 1 | 1.0889 | 1.0044
845 | 1 | -0.11 | -0.028 | 0 | 0 | 1 | 1.0402 | -36.3036 | 225 | 1 | 1.0862 | 0.95
846 | 1 | 0 | 0 | 0 | 0 | 1 | 1.0335 | -36.3471 | 225 | 1 | 1.0889 | 0.98667
847 | 1 | 0 | 0 | 0 | 0 | 1 | 1.0335 | -36.3471 | 225 | 1 | 1.0889 | 0.98667
848 | 1 | 0 | 0 | 0 | 0 | 1 | 1.0335 | -36.3471 | 225 | 1 | 1.0889 | 0.98667
849 | 1 | 0.875 | 0.54 | 0 | 0 | 1 | 0.99621 | -6.4668 | 150 | 1 | 1.1 | 0.9
850 | 1 | 6.725 | 0.082 | 0 | 0 | 1 | 1.0541 | -24.0336 | 380 | 1 | 1.1053 | 1.0395
851 | 1 | 1.485 | 0.044 | 0 | 0 | 1 | 1.0276 | -47.2422 | 225 | 1 | 1.0889 | 0.88889
852 | 1 | 1.125 | -0.196 | 0 | 0 | 1 | 1.0281 | -47.2377 | 225 | 1 | 1.0889 | 0.88889
853 | 1 | 1.185 | -0.04 | 0 | 0 | 1 | 1.0282 | -38.2057 | 225 | 1 | 1.0879 | 0.95
854 | 1 | 0.31 | 0.012 | 0 | 0 | 1 | 1.0361 | -39.7833 | 225 | 1 | 1.0889 | 1.0044
855 | 1 | 3.55 | 0.258 | 0 | 0 | 1 | 1.0361 | -39.783 | 225 | 1 | 1.0889 | 1.0044
856 | 1 | 0 | 0 | 0 | 0 | 1 | 1.0247 | -2.7486 | 225 | 1 | 1.0889 | 0.97778
857 | 1 | 0 | 0 | 0 | 0 | 1 | 0.98821 | -0.54824 | 380 | 1 | 1.1026 | 0.98824
858 | 1 | 0.32 | -0.338 | 0 | 0 | 1 | 1.0529 | -33.3484 | 380 | 1 | 1.1053 | 1.0395
859 | 1 | 2.575 | -0.336 | 0 | 0 | 1 | 1.0511 | -34.5455 | 380 | 1 | 1.1053 | 1.0395
860 | 1 | 2.77 | 0.194 | 0 | -80 | 1 | 1.0431 | -40.794 | 225 | 1 | 1.0889 | 1.0044
861 | 1 | 5.555 | -0.982 | 0 | 0 | 1 | 1.0751 | -24.875 | 225 | 1 | 1.1019 | 1
862 | 1 | 1.15 | 0.05 | 0 | 0 | 1 | 1.0224 | -40.5214 | 225 | 1 | 1.0889 | 1.0044
863 | 1 | 0.89 | -0.024 | 0 | 0 | 1 | 1.0483 | -36.5217 | 225 | 1 | 1.0889 | 1.0044
864 | 1 | 4.705 | 0.184 | 0 | 0 | 1 | 1.0306 | -35.3593 | 225 | 1 | 1.0889 | 1.0044
865 | 1 | 0 | 0 | 0 | 0 | 1 | 1.046 | -11.6407 | 225 | 1 | 1.0844 | 1.0089
866 | 1 | 0 | 0 | 0 | 0 | 1 | 1.0459 | -10.3028 | 380 | 1 | 1.1026 | 1.029
867 | 1 | -0.08 | -0.014 | 0 | 0 | 1 | 1.036 | -41.0162 | 225 | 1 | 1.0889 | 1.0044
868 | 1 | 0.035 | 0.012 | 0 | 0 | 1 | 1.036 | -41.017 | 225 | 1 | 1.0889 | 1.0044
869 | 1 | 1.07 | 0.672 | 0 | 0 | 1 | 1.0444 | -8.1335 | 225 | 1 | 1.0844 | 1.0089
870 | 1 | 0 | 0 | 0 | 0 | 1 | 1.0503 | -20.1848 | 225 | 1 | 1.0844 | 1.0044
871 | 1 | 3.72 | -0.14 | 0 | 0 | 1 | 1.0516 | -21.2227 | 225 | 1 | 1.0844 | 1.0044
872 | 1 | 3.28 | 0.178 | 0 | 0 | 1 | 1.0278 | -42.9345 | 225 | 1 | 1.0889 | 0.90222
873 | 1 | 0.205 | 0.002 | 0 | 0 | 1 | 1.036 | -40.1008 | 225 | 1 | 1.0889 | 1.0044
874 | 1 | 0.035 | 0.026 | 0 | 0 | 1 | 1.0222 | -40.448 | 225 | 1 | 1.0889 | 1.0044
875 | 1 | 3.125 | 0.13 | 0 | 0 | 1 | 1.0449 | -37.9042 | 225 | 1 | 1.0889 | 1.0044
876 | 1 | 4.425 | 0.476 | 0 | 0 | 1 | 1.0335 | -41.9383 | 225 | 1 | 1.0889 | 1.0007
877 | 1 | 1.24 | -0.268 | 0 | 0 | 1 | 1.0542 | -32.6379 | 380 | 1 | 1.1053 | 1.0395
878 | 1 | 1.36 | 0.072 | 0 | 0 | 1 | 1.0231 | -40.3364 | 225 | 1 | 1.0892 | 1.0044
879 | 1 | 1.045 | 0.088 | 0 | 0 | 1 | 1.0231 | -40.3334 | 225 | 1 | 1.0892 | 1.0044
880 | 1 | 1.16 | 0.038 | 0 | 0 | 1 | 1.0231 | -40.3343 | 225 | 1 | 1.0892 | 1.0044
881 | 1 | 0 | 0 | 0 | 0 | 1 | 1.0478 | -34.5236 | 380 | 1 | 1.1053 | 1.0395
882 | 1 | -0.09 | -0.014 | 0 | 0 | 1 | 1.0479 | -34.5468 | 380 | 1 | 1.1053 | 1.0395
883 | 1 | 1.42 | 0.53 | 0 | 0 | 1 | 1.0104 | 4.0059 | 225 | 1 | 1.0444 | 0.98222
884 | 1 | 0 | 0 | 0 | 0 | 1 | 1.0384 | -6.903 | 225 | 1 | 1.0844 | 1.0089
885 | 1 | 5.32 | -0.084 | 0 | 0 | 1 | 1.0442 | -19.8515 | 225 | 1 | 1.0844 | 1.0044
886 | 1 | 0 | 0 | 0 | 0 | 1 | 1.0671 | -26.362 | 225 | 1 | 1.0889 | 0.93333
887 | 1 | 0.595 | 0.036 | 0 | 0 | 1 | 1.0475 | -36.5269 | 225 | 1 | 1.09 | 1.0044
888 | 1 | 5.03 | 0.172 | 0 | 0 | 1 | 1.0334 | -42.0804 | 225 | 1 | 1.0889 | 0.91556
889 | 1 | 2.06 | 0.078 | 0 | 0 | 1 | 1.0359 | -41.0382 | 225 | 1 | 1.0889 | 1.0044
890 | 1 | 3.955 | 0.046 | 0 | 0 | 1 | 1.0253 | -40.0315 | 225 | 1 | 1.0907 | 1.0044
891 | 1 | -0.205 | -0.032 | 0 | 0 | 1 | 1.0509 | -37.2053 | 225 | 1 | 1.0889 | 0.98667
892 | 1 | 0 | 0 | 0 | 0 | 1 | 1.0509 | -37.2053 | 225 | 1 | 1.0889 | 0.98667
893 | 1 | 0 | 0 | 0 | 0 | 1 | 1.0509 | -37.1844 | 225 | 1 | 1.0889 | 0.98667
894 | 1 | 1.63 | 0.108 | 0 | 0 | 1 | 1.0357 | -16.0393 | 225 | 1 | 1.0889 | 0.93333
895 | 1 | 0 | 0 | 0 | 0 | 1 | 1.038 | -34.4683 | 225 | 1 | 1.0964 | 0.98667
896 | 1 | 3.815 | 0.436 | 0 | 0 | 1 | 1.0431 | -16.8145 | 225 | 1 | 1.0889 | 1
897 | 1 | 0.425 | 0.004 | 0 | 0 | 1 | 1.0548 | -18.2935 | 225 | 1 | 1.0889 | 1
898 | 1 | 9.675 | 0.568 | 0 | 0 | 1 | 1.0343 | -37.4254 | 225 | 1 | 1.0889 | 0.98667
899 | 1 | 0 | -0.004 | 0 | 0 | 1 | 1.0468 | -26.9548 | 380 | 1 | 1.1125 | 1.0421
900 | 1 | 1.69 | 0.358 | 0 | 0 | 1 | 1.0493 | -27.0434 | 380 | 1 | 1.1125 | 1.0421
901 | 1 | 0.18 | -0.104 | 0 | 0 | 1 | 1.0523 | -29.6109 | 380 | 1 | 1.1125 | 1.0421
902 | 1 | 1.455 | 0.304 | 0 | 0 | 1 | 1.0493 | -27.0232 | 380 | 1 | 1.1125 | 1.0421
903 | 1 | 8.72 | 0.18 | 0 | 0 | 1 | 1.0297 | -4.8616 | 225 | 1 | 1.0844 | 1.0089
904 | 1 | 0.005 | 0.006 | 0 | 0 | 1 | 1.0559 | -25.9492 | 225 | 1 | 1.086 | 1.0044
905 | 1 | 0.24 | 0.08 | 0 | 0 | 1 | 1.0547 | -26.0022 | 225 | 1 | 1.086 | 1.0044
906 | 1 | 2.39 | 0.068 | 0 | 0 | 1 | 1.0425 | -16.5879 | 225 | 1 | 1.0889 | 0.93333
907 | 1 | 1.77 | 0.126 | 0 | 0 | 1 | 1.0332 | -42.0135 | 225 | 1 | 1.0889 | 0.99965
908 | 1 | 4.315 | 0.166 | 0 | 0 | 1 | 1.051 | -26.8257 | 225 | 1 | 1.0889 | 0.93333
909 | 1 | 3.395 | 0.192 | 0 | 0 | 1 | 1.0356 | -40.6478 | 225 | 1 | 1.0889 | 1.0044
910 | 1 | 1.07 | -0.324 | 0 | 0 | 1 | 1.0361 | -35.3252 | 225 | 1 | 1.0889 | 1.0044
911 | 1 | 3.405 | -0.016 | 0 | 0 | 1 | 1.0636 | -28.7442 | 63 | 1 | 1.0794 | 0.92063
912 | 1 | 4.35 | -0.002 | 0 | 0 | 1 | 1.0505 | -18.1182 | 225 | 1 | 1.0889 | 1
913 | 1 | 0 | -0.086 | 0 | 0 | 1 | 1.0421 | -33.3607 | 225 | 1 | 1.0923 | 0.98667
914 | 1 | 0.62 | -0.066 | 0 | 0 | 1 | 1.0449 | -37.0378 | 380 | 1 | 1.1053 | 1.0357
915 | 1 | 6.105 | -0.334 | 0 | 0 | 1 | 1.0445 | -31.4848 | 380 | 1 | 1.1053 | 1.0421
916 | 1 | 0 | 0 | 0 | 0 | 1 | 1.0446 | -31.3408 | 380 | 1 | 1.1063 | 1.0421
917 | 1 | -1.36 | -0.152 | 0 | 0 | 1 | 1.0447 | -31.3428 | 380 | 1 | 1.1063 | 1.0421
918 | 1 | 5.055 | -0.17 | 0 | 0 | 1 | 1.0267 | -45.9668 | 225 | 1 | 1.0889 | 0.88889
919 | 1 | 1.23 | -0.106 | 0 | 0 | 1 | 1.0358 | -16.0568 | 225 | 1 | 1.0889 | 0.93333
920 | 1 | 0 | 0 | 0 | 0 | 1 | 1.0434 | -40.8452 | 225 | 1 | 1.0889 | 1.0044
921 | 1 | 1.015 | -0.018 | 0 | 0 | 1 | 1.0378 | -40.6396 | 225 | 1 | 1.0889 | 1.0044
922 | 1 | 2.625 | 0.016 | 0 | 0 | 1 | 1.0287 | -44.0788 | 225 | 1 | 1.0889 | 0.96
923 | 1 | 10.53 | 0.508 | 0 | 0 | 1 | 1.0498 | -18.9941 | 225 | 1 | 1.0889 | 1
924 | 1 | 3.255 | 0.082 | 0 | 0 | 1 | 1.0494 | -12.6222 | 225 | 1 | 1.0889 | 1
925 | 1 | 0.24 | 0.018 | 0 | 0 | 1 | 1.0488 | -5.0461 | 225 | 1 | 1.0889 | 0.97778
926 | 1 | -0.455 | 0.062 | 0 | 0 | 1 | 1.0488 | -20.4646 | 380 | 1 | 1.1026 | 1.0421
927 | 1 | 0 | 0 | 0 | 0 | 1 | 1.0232 | -40.3288 | 225 | 1 | 1.0894 | 1.0044
928 | 1 | 5.9 | -0.158 | 0 | 0 | 1 | 1.0552 | -14.8958 | 380 | 1 | 1.1053 | 1.0526
929 | 1 | 1.87 | -0.028 | 0 | 0 | 1 | 1.0364 | -36.1862 | 225 | 1 | 1.0889 | 1.0044
930 | 1 | 1.65 | -0.266 | 0 | 0 | 1 | 0.98944 | -40.5063 | 150 | 1 | 1.1 | 0.8
931 | 1 | 0 | 0 | 0 | 0 | 1 | 1.0247 | -2.7664 | 225 | 1 | 1.0844 | 1.0089
932 | 1 | 0 | 0 | 0 | 0 | 1 | 0.98807 | -0.57204 | 380 | 1 | 1.1026 | 0.98824
933 | 1 | 0 | 0 | 0 | 0 | 1 | 1.0451 | -34.4726 | 380 | 1 | 1.1053 | 1.0421
934 | 1 | 0 | 0 | 0 | 0 | 1 | 1.0451 | -34.4646 | 380 | 1 | 1.1053 | 1.0421
935 | 1 | 0 | 0 | 0 | 0 | 1 | 1.0451 | -34.4726 | 380 | 1 | 1.1053 | 1.0421
936 | 1 | 0 | 0 | 0 | 0 | 1 | 1.0448 | -34.4658 | 380 | 1 | 1.1053 | 1.0421
937 | 1 | 8.52 | 0.478 | 0 | 0 | 1 | 1.0453 | -37.7203 | 225 | 1 | 1.0889 | 1.0044
938 | 1 | 0 | 0 | 0 | 0 | 1 | 1.039 | -7.8555 | 150 | 1 | 1.1371 | 0.9
939 | 1 | 0 | 0 | 0 | 0 | 1 | 1.0487 | -16.4827 | 225 | 1 | 1.0889 | 1
940 | 1 | 1.585 | -0.252 | 0 | 0 | 1 | 1.0311 | -16.7311 | 225 | 1 | 1.0889 | 0.93333
941 | 1 | 14.66 | 0.172 | 0 | 0 | 1 | 1.0236 | -19.8009 | 90 | 1 | 1.0667 | 0.97778
942 | 1 | 0 | 0 | 0 | 0 | 1 | 1.051 | -12.0003 | 380 | 1 | 1.1026 | 1.0421
943 | 1 | 0 | 0 | 0 | 0 | 1 | 1.0516 | -11.9983 | 380 | 1 | 1.1026 | 1.0421
944 | 1 | 4.455 | 0.046 | 0 | 0 | 1 | 1.0385 | -33.6681 | 225 | 1 | 1.0889 | 0.98667
945 | 1 | 5.7 | 0.356 | 0 | 0 | 1 | 1.048 | -27.6253 | 225 | 1 | 1.0889 | 0.93333
946 | 1 | 1.87 | 0.03 | 0 | 0 | 1 | 1.0365 | -40.8175 | 225 | 1 | 1.0889 | 1.0044
947 | 1 | 0 | 0 | 0 | 0 | 1 | 1.0464 | -4.6855 | 380 | 1 | 1.1026 | 1.029
948 | 1 | 0 | 0 | 0 | 0 | 1 | 1.0298 | -4.8309 | 225 | 1 | 1.0889 | 0.97778
949 | 1 | 0 | 0 | 0 | 0 | 1 | 1.0297 | -4.8492 | 225 | 1 | 1.0889 | 0.97778
950 | 1 | 0.235 | 0.026 | 0 | 0 | 1 | 1.0478 | -5.8266 | 225 | 1 | 1.0844 | 1.0089
951 | 1 | 1.855 | 0.308 | 0 | 0 | 1 | 1.0215 | -47.2873 | 225 | 1 | 1.0889 | 0.92889
952 | 1 | 0 | 0 | 0 | 0 | 1 | 1.0476 | -15.55 | 225 | 1 | 1.0889 | 0.93333
953 | 1 | 2.2 | 0.048 | 0 | 0 | 1 | 1.0399 | -38.5378 | 225 | 1 | 1.0889 | 0.98667
954 | 1 | 7.745 | 0.488 | 0 | 0 | 1 | 1.0304 | -24.2816 | 225 | 1 | 1.0844 | 1.0044
955 | 1 | 6.275 | 0.294 | 0 | 0 | 1 | 1.0432 | -38.5751 | 225 | 1 | 1.0889 | 1.0044
956 | 1 | 3.275 | -0.05 | 0 | 0 | 1 | 1.0405 | -38.2568 | 225 | 1 | 1.0925 | 0.98667
957 | 1 | 1.23 | -0.002 | 0 | 0 | 1 | 1.0432 | -40.8633 | 225 | 1 | 1.0889 | 1.0044
958 | 1 | 1.235 | -0.172 | 0 | 0 | 1 | 1.0432 | -40.8634 | 225 | 1 | 1.0889 | 1.0044
959 | 1 | 3.565 | 0.27 | 0 | 0 | 1 | 1.0432 | -40.8607 | 225 | 1 | 1.0889 | 1.0044
960 | 1 | 3.35 | -0.156 | 0 | 0 | 1 | 1.0307 | -29.8218 | 225 | 1 | 1.0889 | 0.98667
961 | 1 | 1.745 | 0.186 | 0 | 0 | 1 | 1.0355 | -41.0436 | 225 | 1 | 1.0889 | 1.0044
962 | 1 | 0.82 | 0.38 | 0 | 0 | 1 | 1.0671 | -26.362 | 225 | 1 | 1.0889 | 0.93333
963 | 1 | 0 | 0 | 0 | 0 | 1 | 1.0962 | -25.0457 | 380 | 1 | 1.1053 | 1.0395
964 | 1 | 0 | 0 | 0 | 0 | 1 | 1.0964 | -35.0673 | 380 | 1 | 1.1053 | 1.0395
965 | 1 | 0.39 | 0.114 | 0 | 0 | 1 | 0.99151 | -29.6419 | 150 | 1 | 1.1 | 0.9
966 | 1 | 0.08 | 0.03 | 0 | 0 | 1 | 1.0368 | -35.9546 | 225 | 1 | 1.0889 | 1.0044
967 | 1 | 0.79 | -0.252 | 0 | 0 | 1 | 1.0391 | -12.028 | 225 | 1 | 1.0844 | 1.0089
968 | 1 | 1.66 | -0.138 | 0 | 0 | 1 | 1.0248 | -3.0699 | 225 | 1 | 1.0844 | 1.0089
969 | 1 | 0 | 0 | 0 | 0 | 1 | 1.0202 | -5.9447 | 150 | 1 | 1.1104 | 0.9
970 | 1 | 0.545 | -0.084 | 0 | 0 | 1 | 1.0407 | -20.9445 | 225 | 1 | 1.0889 | 1
971 | 1 | 2.33 | -0.108 | 0 | 0 | 1 | 1.0513 | -34.2238 | 225 | 1 | 1.0844 | 1.0044
972 | 1 | 0.445 | -0.006 | 0 | 0 | 1 | 1.04 | -8.8072 | 380 | 1 | 1.1053 | 1.0395
973 | 1 | 0 | 0 | 0 | 0 | 1 | 1.0555 | -14.6676 | 225 | 1 | 1.0889 | 0.93333
974 | 1 | 2.45 | 0.092 | 0 | 0 | 1 | 1.0326 | -14.4148 | 225 | 1 | 1.0889 | 0.93333
975 | 1 | 0 | 0 | 0 | -60 | 1 | 0.97091 | -42.023 | 20 | 1 | 1.4 | 0.9
976 | 1 | 0 | 0 | 0 | -60 | 1 | 0.98363 | -42.1341 | 20 | 1 | 1.4 | 0.9
977 | 1 | 0 | 0 | 0 | 0 | 1 | 1.0334 | -41.1022 | 225 | 1 | 1.0889 | 1.0044
978 | 1 | 0 | 0 | 0 | 0 | 1 | 1.0371 | -40.4582 | 225 | 1 | 1.0889 | 1.0044
979 | 1 | 0 | 0 | 0 | 0 | 1 | 1.0377 | -40.4484 | 225 | 1 | 1.0889 | 1.0044
980 | 1 | 0 | 0 | 0 | 0 | 1 | 1.0438 | -38.4376 | 225 | 1 | 1.0889 | 1.0044
981 | 1 | 0 | 0 | 0 | 0 | 1 | 1.0391 | -37.7255 | 380 | 1 | 1.1053 | 1.0372
982 | 1 | 0 | 0 | 0 | 0 | 1 | 1.041 | -37.4314 | 380 | 1 | 1.1053 | 1.0372
983 | 1 | 5.635 | 0.306 | 0 | 0 | 1 | 1.0519 | -16.713 | 225 | 1 | 1.0844 | 1.0089
984 | 1 | 0 | 0 | 0 | 0 | 1 | 1.0493 | -32.5475 | 225 | 1 | 1.0844 | 1.0044
985 | 1 | 0 | 0 | 0 | 0 | 1 | 1.0508 | -27.975 | 380 | 1 | 1.1026 | 1.0411
986 | 1 | 6.75 | 0.462 | 0 | 0 | 1 | 1.0503 | -33.9178 | 225 | 1 | 1.0889 | 1.0044
987 | 1 | 0 | 0 | 0 | 0 | 1 | 1.0361 | -40.1307 | 225 | 1 | 1.0889 | 1.0044
988 | 1 | 1.785 | -0.018 | 0 | 0 | 1 | 1.0271 | -47.3236 | 225 | 1 | 1.0889 | 0.88889
989 | 1 | 4.31 | 0.064 | 0 | 0 | 1 | 1.0394 | -6.0277 | 225 | 1 | 1.0844 | 1.0089
990 | 1 | 5.305 | 2.144 | 0 | 0 | 1 | 1.0192 | -36.9324 | 225 | 1 | 1.0889 | 0.98667
991 | 1 | 1.955 | 0.244 | 0 | 0 | 1 | 1.0404 | -33.6164 | 225 | 1 | 1.0918 | 0.98667
992 | 1 | 6.255 | 0.132 | 0 | 0 | 1 | 1.0619 | -32.566 | 225 | 1 | 1.0844 | 1.0044
993 | 1 | 6.085 | 0.116 | 0 | 0 | 1 | 1.0214 | -29.8263 | 225 | 1 | 1.0844 | 1.0044
994 | 1 | 3.635 | -0.2 | 0 | 0 | 1 | 1.0284 | -44.8218 | 225 | 1 | 1.0889 | 0.92444
995 | 1 | 6.295 | 0.264 | 0 | 0 | 1 | 1.0521 | -32.8142 | 225 | 1 | 1.0889 | 1.0044
996 | 1 | 12.225 | 0.228 | 0 | 0 | 1 | 1.0548 | -18.2765 | 225 | 1 | 1.0889 | 1
997 | 1 | 0.885 | 0.092 | 0 | 0 | 1 | 1.0462 | -12.1153 | 225 | 1 | 1.0889 | 1
998 | 1 | 0.455 | 0.062 | 0 | 0 | 1 | 1.031 | -36.3625 | 225 | 1 | 1.0889 | 0.98667
999 | 1 | 4.405 | 0.94 | 0 | 0 | 1 | 1.0207 | -46.3245 | 225 | 1 | 1.0889 | 0.88889
1000 | 1 | -0.075 | -0.056 | 0 | 0 | 1 | 1.0345 | -37.4304 | 225 | 1 | 1.0891 | 0.98667
1001 | 1 | 0 | 0 | 0 | 0 | 1 | 1.0353 | -8.0061 | 225 | 1 | 1.0889 | 0.97778
1002 | 1 | 0 | 0 | 0 | 0 | 1 | 1.0554 | -25.941 | 225 | 1 | 1.0852 | 1.0044
1003 | 1 | 0 | 0 | 0 | 0 | 1 | 1.0561 | -22.3868 | 380 | 1 | 1.1026 | 1.0421
1004 | 1 | 2.455 | 0.07 | 0 | 0 | 1 | 1.0164 | -46.5886 | 225 | 1 | 1.0889 | 0.88889
1005 | 1 | 5.33 | -0.162 | 0 | 0 | 1 | 1.0528 | -12.2184 | 225 | 1 | 1.0889 | 1
1006 | 1 | 4.95 | 0.186 | 0 | 0 | 1 | 1.0328 | -6.1452 | 225 | 1 | 1.0844 | 1.0089
1007 | 1 | 0 | 0 | 0 | 0 | 1 | 1.0418 | -21.721 | 225 | 1 | 1.0844 | 1.0044
1008 | 1 | 0 | 0 | 0 | 0 | 1 | 1.0418 | -21.722 | 225 | 1 | 1.0844 | 1.0044
1009 | 1 | 0 | 0 | 0 | 0 | 1 | 1.0418 | -21.722 | 225 | 1 | 1.0844 | 1.0044
1010 | 1 | 0.735 | -0.26 | 0 | 0 | 1 | 1.08 | -19.3658 | 150 | 1 | 1.109 | 0.9
1011 | 1 | -0.26 | -0.19 | 0 | 0 | 1 | 1.0603 | -25.7152 | 225 | 1 | 1.0889 | 0.93333
1012 | 1 | 4.255 | -0.502 | 0 | 0 | 1 | 1.0399 | -29.8041 | 225 | 1 | 1.0889 | 1.0044
1013 | 1 | 0 | 0 | 0 | 0 | 1 | 1.0423 | -27.8992 | 225 | 1 | 1.0844 | 1.0044
1014 | 1 | 7.525 | 0.194 | 0 | 0 | 1 | 1.0417 | -21.7304 | 225 | 1 | 1.0844 | 1.0044
1015 | 1 | 1.98 | 0.076 | 0 | 0 | 1 | 1.0258 | -3.0801 | 225 | 1 | 1.0844 | 1.0089
1016 | 1 | 3.955 | 0.43 | 0 | 0 | 1 | 1.0526 | -32.8689 | 225 | 1 | 1.0889 | 1.0044
1017 | 1 | 0 | 0 | 0 | 0 | 1 | 1.0328 | -5.3363 | 225 | 1 | 1.0844 | 1.0089
1018 | 1 | 0 | 0 | 0 | 0 | 1 | 1.0453 | -6.3345 | 380 | 1 | 1.1026 | 1.029
1019 | 1 | 1.025 | -0.06 | 0 | 0 | 1 | 1.0394 | -24.9421 | 225 | 1 | 1.0844 | 1.0044
1020 | 1 | 1.85 | 0.098 | 0 | 0 | 1 | 1.0348 | -39.6642 | 225 | 1 | 1.0902 | 0.88889
1021 | 1 | 8.475 | 0.44 | 0 | 0 | 1 | 1.0244 | -36.9674 | 225 | 1 | 1.0889 | 0.98667
1022 | 1 | 1.02 | -0.07 | 0 | 0 | 1 | 1.0235 | -1.6122 | 225 | 1 | 1.0844 | 1.0089
1023 | 1 | 0.175 | 0.052 | 0 | 0 | 1 | 1.0448 | -32.3295 | 225 | 1 | 1.0952 | 0.98667
1024 | 1 | 9.225 | 0.21 | 0 | 0 | 1 | 1.0428 | -35.3669 | 380 | 1 | 1.1053 | 1.0421
1025 | 1 | 1.14 | 0.224 | 0 | 0 | 1 | 1.0246 | -2.9406 | 225 | 1 | 1.0844 | 1.0089
1026 | 1 | 0.985 | -0.276 | 0 | 0 | 1 | 1.0246 | -2.944 | 225 | 1 | 1.0844 | 1.0089
1027 | 1 | 2.635 | 0.546 | 0 | 0 | 1 | 1.0245 | -2.9462 | 225 | 1 | 1.0844 | 1.0089
1028 | 1 | 0.075 | -0.024 | 0 | 0 | 1 | 1.0349 | -35.2071 | 225 | 1 | 1.0889 | 1.0044
1029 | 1 | 0.205 | 0.016 | 0 | 0 | 1 | 1.0465 | -32.7549 | 380 | 1 | 1.1053 | 1.0421
1030 | 1 | 0 | 0 | 0 | 0 | 1 | 1.0097 | 3.7864 | 225 | 1 | 1.0844 | 1.002
1031 | 1 | 0 | 0 | 0 | 0 | 1 | 1.0094 | 3.5898 | 225 | 1 | 1.0844 | 1.002
1032 | 1 | 0 | 0 | 0 | 0 | 1 | 1.0402 | -25.1065 | 225 | 1 | 1.0844 | 1.0044
1033 | 1 | 0.575 | 0.038 | 0 | 0 | 1 | 1.0401 | -25.1294 | 225 | 1 | 1.0844 | 1.0044
1034 | 1 | 0.025 | -0.016 | 0 | 0 | 1 | 1.0359 | -40.973 | 225 | 1 | 1.0889 | 1.0044
1035 | 1 | 0.66 | -0.004 | 0 | 0 | 1 | 1.0359 | -40.9775 | 225 | 1 | 1.0889 | 1.0044
1036 | 1 | 0 | 0 | 0 | 0 | 1 | 1.0371 | -39.0814 | 380 | 1 | 1.1053 | 1
1037 | 1 | 0 | 0 | 0 | 0 | 1 | 1.0371 | -39.0814 | 380 | 1 | 1.1053 | 1
1038 | 1 | 0 | 0 | 0 | 0 | 1 | 1.0371 | -39.0814 | 380 | 1 | 1.1053 | 1
1039 | 1 | 0 | 0 | 0 | 0 | 1 | 1.0371 | -39.0811 | 380 | 1 | 1.1053 | 1
1040 | 1 | 4.315 | -0.302 | 0 | 0 | 1 | 1.0456 | -35.1525 | 225 | 1 | 1.0954 | 0.98667
1041 | 1 | 0 | 0 | 0 | 0 | 1 | 1.0491 | -32.9484 | 380 | 1 | 1.1053 | 1.0366
1042 | 1 | 0.94 | -0.272 | 0 | 0 | 1 | 1.0354 | -36.8505 | 225 | 1 | 1.0889 | 0.98667
1043 | 1 | 0 | 0 | 0 | 0 | 1 | 1.0308 | -36.1331 | 225 | 1 | 1.0889 | 0.98667
1044 | 1 | 0 | 0 | 0 | 0 | 1 | 1.0308 | -36.1174 | 225 | 1 | 1.0889 | 0.98667
1045 | 1 | 0 | 0 | 0 | 0 | 1 | 1.0308 | -36.1283 | 225 | 1 | 1.0889 | 0.98667
1046 | 1 | 0 | 0 | 0 | 0 | 1 | 1.0308 | -36.1182 | 225 | 1 | 1.0889 | 0.98667
1047 | 1 | 1.35 | -0.102 | 0 | 0 | 1 | 1.0476 | -38.5547 | 225 | 1 | 1.0889 | 1.0044
1048 | 1 | 0.84 | 0.02 | 0 | 0 | 1 | 1.0345 | -40.364 | 225 | 1 | 1.0889 | 1.0044
1049 | 1 | 1.905 | 0.172 | 0 | 0 | 1 | 1.0343 | -40.3786 | 225 | 1 | 1.0889 | 1.0044
1050 | 1 | 2.285 | -0.33 | 0 | 0 | 1 | 1.0383 | -34.6793 | 225 | 1 | 1.0967 | 0.98667
1051 | 1 | 0 | 0 | 0 | 0 | 1 | 1.0236 | -2.0277 | 225 | 1 | 1.0844 | 1.0089
1052 | 1 | 2.28 | 0.052 | 0 | 0 | 1 | 1.0286 | -26.2507 | 225 | 1 | 1.0889 | 0.93333
1053 | 1 | 2.75 | -0.044 | 0 | 0 | 1 | 1.0449 | -16.9686 | 225 | 1 | 1.0844 | 1.0089
1054 | 1 | 2.97 | -0.17 | 0 | 0 | 1 | 1.0545 | -18.4363 | 225 | 1 | 1.0889 | 1
1055 | 1 | 5.95 | -0.008 | 0 | 0 | 1 | 1.0311 | -17.1028 | 225 | 1 | 1.0889 | 0.93333
1056 | 1 | 1.555 | -0.028 | 0 | 0 | 1 | 1.0469 | -36.3946 | 225 | 1 | 1.0889 | 1.0044
1057 | 1 | 1.205 | 0 | 0 | 0 | 1 | 1.0362 | -36.5833 | 225 | 1 | 1.0889 | 1.0044
1058 | 1 | 1.505 | 0.218 | 0 | 0 | 1 | 1.0224 | -2.1641 | 225 | 1 | 1.0844 | 1.0089
1059 | 1 | 0.185 | 0.104 | 0 | 0 | 1 | 1.0526 | -32.8707 | 225 | 1 | 1.0889 | 1.0044
1060 | 1 | 3.78 | -0.1 | 0 | 0 | 1 | 1.0273 | -5.0966 | 225 | 1 | 1.0844 | 1.0089
1061 | 1 | 1.78 | -0.192 | 0 | 0 | 1 | 1.0358 | -37.3858 | 225 | 1 | 1.0889 | 0.98667
1062 | 1 | 3.11 | 0.57 | 0 | 0 | 1 | 1.036 | -40.1001 | 225 | 1 | 1.0889 | 1.0044
1063 | 1 | 1.505 | -0.022 | 0 | -80 | 1 | 1.0222 | -40.448 | 225 | 1 | 1.0889 | 1.0044
1064 | 1 | 1.105 | -0.216 | 0 | 0 | 1 | 1.0302 | -33.6617 | 225 | 1 | 1.0889 | 0.98667
1065 | 1 | 4.675 | 0.202 | 0 | 0 | 1 | 1.0466 | -33.7921 | 225 | 1 | 1.0844 | 1.0044
1066 | 1 | 0 | 0 | 0 | 0 | 1 | 1.0522 | -33.8824 | 225 | 1 | 1.0889 | 1.0044
1067 | 1 | 0 | 0 | 0 | 0 | 1 | 1.0491 | -30.957 | 225 | 1 | 1.0889 | 1.0044
1068 | 1 | 0 | 0 | 0 | 0 | 1 | 1.0496 | -30.608 | 380 | 1 | 1.1053 | 1.0421
1069 | 1 | 0.525 | 0.292 | 0 | 0 | 1 | 1.0429 | -5.4327 | 225 | 1 | 1.0844 | 1.0089
1070 | 1 | -0.035 | 0.106 | 0 | 0 | 1 | 1.0621 | -8.6482 | 150 | 1 | 1.08 | 0.96667
1071 | 1 | 0.55 | -0.052 | 0 | 0 | 1 | 1.0351 | -8.8213 | 225 | 1 | 1.0844 | 1.0089
1072 | 1 | 6.24 | 0.138 | 0 | 0 | 1 | 1.0326 | -35.4211 | 225 | 1 | 1.0889 | 0.98667
1073 | 1 | 1.165 | -0.05 | 0 | 0 | 1 | 1.0272 | -47.3033 | 225 | 1 | 1.0889 | 0.88889
1074 | 1 | 0.875 | -0.014 | 0 | 0 | 1 | 1.0272 | -47.2997 | 225 | 1 | 1.0889 | 0.88889
1075 | 1 | 3.9 | 0.158 | 0 | 0 | 1 | 1.0289 | -43.9215 | 225 | 1 | 1.0777 | 0.95
1076 | 1 | 1.875 | -0.502 | 0 | 0 | 1 | 1.0182 | -46.2509 | 225 | 1 | 1.0889 | 0.88889
1077 | 1 | -0.115 | -0.026 | 0 | 0 | 1 | 1.0163 | -12.6271 | 150 | 1 | 1.08 | 0.96667
1078 | 1 | 6.645 | 0.356 | 0 | 0 | 1 | 1.0328 | -5.3226 | 225 | 1 | 1.0844 | 1.0089
1079 | 1 | 2.095 | -0.108 | 0 | 0 | 1 | 1.0431 | -40.8179 | 225 | 1 | 1.0889 | 1.0044
1080 | 1 | 1.56 | -0.106 | 0 | 0 | 1 | 1.0432 | -40.8198 | 225 | 1 | 1.0889 | 1.0044
1081 | 1 | 0 | 0 | 0 | -64 | 1 | 0.95958 | -16.1902 | 20 | 1 | 1.4 | 0.9
1082 | 1 | 1.335 | -0.09 | 0 | 0 | 1 | 1.0496 | -15.6221 | 225 | 1 | 1.0914 | 1
1083 | 1 | 0 | 0 | 0 | 0 | 1 | 1.046 | -12.203 | 380 | 1 | 1.106 | 1.0526
1084 | 1 | 0 | 0 | 0 | 0 | 1 | 1.0287 | -25.4504 | 225 | 1 | 1.0889 | 0.93333
1085 | 1 | 0 | 0 | 0 | 0 | 1 | 1.0418 | -23.4846 | 380 | 1 | 1.1053 | 1.0395
1086 | 1 | 0.24 | 0.066 | 0 | 0 | 1 | 1.0139 | -47.0983 | 225 | 1 | 1.0889 | 0.88889
1087 | 1 | 1.32 | 0.108 | 0 | 0 | 1 | 1.0476 | -36.5253 | 225 | 1 | 1.0889 | 1.0044
1088 | 1 | 2.98 | 0.4 | 0 | 0 | 1 | 1.0253 | -41.543 | 225 | 1 | 1.0889 | 1.0044
1089 | 1 | 0.7 | 0.082 | 0 | 0 | 1 | 1.0327 | -44.5904 | 225 | 1 | 1.0889 | 0.88889
1090 | 1 | 0.015 | -0.018 | 0 | 0 | 1 | 1.048 | -36.5081 | 225 | 1 | 1.0905 | 1.0044
1091 | 1 | 0.29 | -0.006 | 0 | 0 | 1 | 1.0479 | -36.5225 | 225 | 1 | 1.0905 | 1.0044
1092 | 1 | 0 | 0 | 0 | 0 | 1 | 1.0454 | -36.6531 | 225 | 1 | 1.0889 | 1.0044
1093 | 1 | 0 | 0 | 0 | 0 | 1 | 1.0456 | -36.6964 | 225 | 1 | 1.0889 | 1.0044
1094 | 1 | 4.6 | 0.312 | 0 | 0 | 1 | 1.0432 | -16.1617 | 225 | 1 | 1.0889 | 0.93333
1095 | 1 | 0 | 0 | 0 | 0 | 1 | 1.0301 | -12.5284 | 225 | 1 | 1.0889 | 0.93333
1096 | 1 | -0.97 | -0.414 | 0 | 0 | 1 | 1.045 | -33.3605 | 225 | 1 | 1.0928 | 0.98667
1097 | 1 | 4.08 | -0.044 | 0 | 0 | 1 | 1.0519 | -33.2231 | 225 | 1 | 1.0889 | 1.0044
1098 | 1 | 0 | 0 | 0 | 0 | 1 | 1.0345 | -8.1635 | 225 | 1 | 1.0889 | 0.97778
1099 | 1 | 0 | 0 | 0 | 0 | 1 | 1.0328 | -5.2548 | 225 | 1 | 1.0889 | 0.97778
1100 | 1 | 2.985 | 0.138 | 0 | 0 | 1 | 1.0504 | -33.4665 | 225 | 1 | 1.0889 | 1.0044
1101 | 1 | 7.05 | 0.188 | 0 | 0 | 1 | 1.0392 | -22.7458 | 225 | 1 | 1.0889 | 1
1102 | 1 | 2.01 | 0.218 | 0 | 0 | 1 | 1.0283 | -17.1983 | 225 | 1 | 1.0889 | 0.93333
1103 | 1 | 3.175 | 0.442 | 0 | 0 | 1 | 1.0374 | -34.304 | 225 | 1 | 1.0889 | 0.98667
1104 | 1 | 0 | 0 | 0 | 0 | 1 | 1.0499 | -15.6253 | 225 | 1 | 1.0922 | 1
1105 | 1 | 0.095 | -0.156 | 0 | 0 | 1 | 1.0456 | -32.4655 | 225 | 1 | 1.0893 | 0.98667
1106 | 1 | 4.975 | -0.194 | 0 | 0 | 1 | 1.0527 | -18.2987 | 225 | 1 | 1.0889 | 1
1107 | 1 | 0 | 0 | 0 | 0 | 1 | 1.053 | -15.7614 | 380 | 1 | 1.1053 | 1.0526
1108 | 1 | 0.79 | 0.062 | 0 | 0 | 1 | 1.0414 | -34.0546 | 225 | 1 | 1.0889 | 0.98667
1109 | 1 | 3.605 | 0.336 | 0 | 0 | 1 | 1.0486 | -38.7986 | 225 | 1 | 1.0889 | 1.0044
1110 | 1 | 1.23 | 0.004 | 0 | 0 | 1 | 1.0322 | -5.6469 | 225 | 1 | 1.0844 | 1.0089
1111 | 1 | 2.705 | -0.052 | 0 | 0 | 1 | 1.0496 | -12.6119 | 225 | 1 | 1.0889 | 1
1112 | 1 | 0.465 | -0.296 | 0 | 0 | 1 | 1.0632 | -26.466 | 225 | 1 | 1.0889 | 0.93333
1113 | 1 | 0 | 0 | 0 | -58 | 1 | 0.9873 | -40.9938 | 20 | 1 | 1.4 | 0.9
1114 | 1 | 1.605 | 0.1 | 0 | 0 | 1 | 1.0369 | -39.7492 | 225 | 1 | 1.0889 | 1.0044
1115 | 1 | 0.465 | -0.06 | 0 | 0 | 1 | 1.036 | -40.5092 | 225 | 1 | 1.0889 | 1.0044
1116 | 1 | 0 | 0 | 0 | 0 | 1 | 1.038 | -38.0521 | 380 | 1 | 1.1053 | 1.0336
1117 | 1 | 0 | 0 | 0 | 0 | 1 | 1.0487 | -15.331 | 225 | 1 | 1.0889 | 0.93333
1118 | 1 | 0.245 | -0.01 | 0 | 0 | 1 | 1.0364 | -40.7467 | 225 | 1 | 1.0889 | 1.0044
1119 | 1 | 0.585 | -0.274 | 0 | 0 | 1 | 1.0551 | -15.9539 | 225 | 1 | 1.0923 | 0.93333
1120 | 1 | 0 | 0 | 0 | 0 | 1 | 1.036 | -36.0614 | 225 | 1 | 1.0889 | 0.98667
1121 | 1 | 0 | 0 | 0 | 0 | 1 | 1.0427 | -34.4885 | 380 | 1 | 1.1053 | 1.0395
1122 | 1 | 0 | 0 | 0 | 0 | 1 | 1.0359 | -40.9722 | 225 | 1 | 1.0889 | 1.0044
1123 | 1 | 0 | 0 | 0 | 0 | 1 | 1.0308 | -40.9479 | 225 | 1 | 1.0889 | 1.0044
1124 | 1 | 0 | 0 | 0 | 0 | 1 | 1.0437 | -16.4064 | 225 | 1 | 1.0889 | 0.93333
1125 | 1 | 0.945 | 0.152 | 0 | 0 | 1 | 1.0133 | -37.2169 | 225 | 1 | 1.0889 | 0.98667
1126 | 1 | 2.72 | 0.17 | 0 | 0 | 1 | 1.0288 | -25.355 | 225 | 1 | 1.0889 | 0.93333
1127 | 1 | 0.73 | 0.022 | 0 | 0 | 1 | 1.0365 | -36.215 | 225 | 1 | 1.0889 | 1.0044
1128 | 1 | 5.91 | 0.324 | 0 | 0 | 1 | 1.0319 | -5.4911 | 225 | 1 | 1.0844 | 1.0089
1129 | 1 | 0.915 | 0.006 | 0 | 0 | 1 | 1.0215 | -47.2948 | 225 | 1 | 1.0889 | 0.88889
1130 | 1 | 2.59 | 0.2 | 0 | 0 | 1 | 1.0214 | -47.307 | 225 | 1 | 1.0889 | 0.88889
1131 | 1 | 0 | 0 | 0 | -64 | 1 | 0.98883 | -33.4825 | 20 | 1 | 1.4 | 0.9
1132 | 1 | 0 | 0 | 0 | 0 | 1 | 1.0398 | -33.3411 | 225 | 1 | 1.0889 | 0.98667
1133 | 1 | 0 | 0 | 0 | 0 | 1 | 1.0472 | -31.9035 | 380 | 1 | 1.1053 | 1.0395
1134 | 1 | 1.095 | 0.11 | 0 | 0 | 1 | 1.0478 | -28.8909 | 225 | 1 | 1.0889 | 0.93333
1135 | 1 | 3.38 | 0.086 | 0 | 0 | 1 | 1.028 | -45.3363 | 225 | 1 | 1.0889 | 0.93333
1136 | 1 | 1.945 | 0.104 | 0 | 0 | 1 | 1.0397 | -38.8274 | 380 | 1 | 1.1053 | 1
1137 | 1 | 2.44 | 0.108 | 0 | 0 | 1 | 1.0447 | -36.8667 | 225 | 1 | 1.0889 | 1.0044
1138 | 1 | 0 | 0 | 0 | 0 | 1 | 1.0504 | -37.4133 | 225 | 1 | 1.0889 | 0.98667
1139 | 1 | 0 | 0 | 0 | 0 | 1 | 1.0543 | -35.4437 | 380 | 1 | 1.1053 | 1.0395
1140 | 1 | 0 | 0 | 0 | 0 | 1 | 1.0546 | -37.513 | 380 | 1 | 1.1053 | 1.0395
1141 | 1 | 0.465 | -0.086 | 0 | 0 | 1 | 1.0452 | -16.1385 | 225 | 1 | 1.0889 | 0.93333
1142 | 1 | 7.61 | -0.682 | 0 | 0 | 1 | 1.0496 | -27.0261 | 225 | 1 | 1.0844 | 1.0044
1143 | 1 | 2.17 | -0.118 | 0 | 0 | 1 | 1.0346 | -9.505 | 225 | 1 | 1.0844 | 1.0089
1144 | 1 | 7.21 | 0.1 | 0 | 0 | 1 | 1.0321 | -16.9284 | 225 | 1 | 1.0889 | 0.93333
1145 | 1 | 0.01 | -0.076 | 0 | 0 | 1 | 1.0296 | -16.3778 | 225 | 1 | 1.0889 | 1
1146 | 1 | 0.015 | -0.028 | 0 | 0 | 1 | 1.0296 | -16.3767 | 225 | 1 | 1.0889 | 1
1147 | 1 | 2.395 | -0.036 | 0 | 0 | 1 | 1.0345 | -40.3492 | 225 | 1 | 1.0889 | 1.0044
1148 | 1 | 4.945 | -0.216 | 0 | 0 | 1 | 1.0152 | -45.928 | 225 | 1 | 1.0889 | 0.96889
1149 | 1 | 3.085 | -0.674 | 0 | 0 | 1 | 1.0554 | -28.4652 | 225 | 1 | 1.0863 | 1.0044
1150 | 1 | 0.34 | 0.13 | 0 | 0 | 1 | 1.0321 | -8.4672 | 150 | 1 | 1.107 | 0.9
1151 | 1 | 0.645 | 0.042 | 0 | 0 | 1 | 1.0192 | -36.9329 | 225 | 1 | 1.0889 | 0.98667
1152 | 1 | 6.295 | 0.188 | 0 | 0 | 1 | 1.0537 | -33.8835 | 225 | 1 | 1.0844 | 1.0044
1153 | 1 | 0.145 | -0.022 | 0 | 0 | 1 | 1.04 | -8.7389 | 380 | 1 | 1.1053 | 1.0395
1154 | 1 | 0.145 | -0.024 | 0 | 0 | 1 | 1.04 | -8.7389 | 380 | 1 | 1.1053 | 1.0395
1155 | 1 | 1.78 | -0.21 | 0 | 0 | 1 | 1.0436 | -18.7251 | 225 | 1 | 1.0889 | 0.93333
1156 | 1 | 2.64 | 0.094 | 0 | 0 | 1 | 1.0495 | -16.4809 | 225 | 1 | 1.0889 | 0.93333
1157 | 1 | 0.595 | -0.032 | 0 | 0 | 1 | 1.0357 | -36.2524 | 225 | 1 | 1.0889 | 1.0044
1158 | 1 | 4.71 | 0.076 | 0 | 0 | 1 | 1.0485 | -38.9923 | 225 | 1 | 1.0889 | 1.0044
1159 | 1 | 3.955 | 0.282 | 0 | 0 | 1 | 1.0339 | -7.8501 | 225 | 1 | 1.0844 | 1.0089
1160 | 1 | 9.29 | 0.394 | 0 | 0 | 1 | 1.0447 | -32.9538 | 225 | 1 | 1.0973 | 0.98667
1161 | 1 | 0 | 0 | 0 | 0 | 1 | 1.048 | -29.4994 | 380 | 1 | 1.1097 | 1.0395
1162 | 1 | 0.785 | 0.004 | 0 | 0 | 1 | 1.0454 | -24.835 | 225 | 1 | 1.0844 | 1.0044
1163 | 1 | 3.33 | 0.13 | 0 | 0 | 1 | 1.0476 | -37.5323 | 225 | 1 | 1.0889 | 1.0044
1164 | 1 | 1.215 | -0.054 | 0 | 0 | 1 | 1.0333 | -42.1331 | 225 | 1 | 1.0889 | 0.88889
1165 | 1 | 0.62 | 0.016 | 0 | 0 | 1 | 1.0333 | -42.1058 | 225 | 1 | 1.0889 | 0.88889
1166 | 1 | 2.695 | -0.114 | 0 | 0 | 1 | 1.0554 | -26.8175 | 225 | 1 | 1.0892 | 1.0044
1167 | 1 | 6.695 | 0.396 | 0 | 0 | 1 | 1.0446 | -8.1243 | 225 | 1 | 1.0844 | 1.0089
1168 | 1 | 1.425 | 0.182 | 0 | 0 | 1 | 1.0247 | -3.9106 | 225 | 1 | 1.0844 | 1.0089
1169 | 1 | 5.25 | 0.396 | 0 | 0 | 1 | 1.0421 | -11.0034 | 225 | 1 | 1.0889 | 1
1170 | 1 | 0 | 0 | 0 | 0 | 1 | 1.0476 | -15.55 | 225 | 1 | 1.0889 | 0.93333
1171 | 1 | 0 | 0 | 0 | 0 | 1 | 1.0344 | -8.2778 | 225 | 1 | 1.0889 | 0.97778
1172 | 1 | 0.635 | -0.084 | 0 | 0 | 1 | 1.0118 | -13.8109 | 150 | 1 | 1.08 | 0.96667
1173 | 1 | 0.05 | 0.066 | 0 | 0 | 1 | 1.0422 | -24.9449 | 225 | 1 | 1.0844 | 1.0044
1174 | 1 | 0 | 0 | 0 | 0 | 1 | 1.0428 | -21.3985 | 380 | 1 | 1.1026 | 1.0421
1175 | 1 | 0 | 0 | 0 | 0 | 1 | 1.0428 | -21.4052 | 380 | 1 | 1.1026 | 1.0421
1176 | 1 | 0 | 0 | 0 | -64 | 1 | 0.9125 | -29.3573 | 20 | 1 | 1.4 | 0.9
1177 | 1 | 4.84 | -0.062 | 0 | 0 | 1 | 1.0335 | -29.0698 | 225 | 1 | 1.0889 | 0.98667
1178 | 1 | 0 | 0 | 0 | 0 | 1 | 1.043 | -25.3786 | 380 | 1 | 1.1053 | 1.0395
1179 | 1 | 3.115 | 0.134 | 0 | 0 | 1 | 1.0331 | -5.6731 | 225 | 1 | 1.0844 | 1.0089
1180 | 1 | 2.215 | -0.35 | 0 | 0 | 1 | 1.0538 | -20.6263 | 225 | 1 | 1.0889 | 1
1181 | 1 | 3.69 | 0.132 | 0 | 0 | 1 | 1.0524 | -18.262 | 225 | 1 | 1.0844 | 1.0044
1182 | 1 | 3.935 | -0.088 | 0 | 0 | 1 | 1.0527 | -18.4127 | 225 | 1 | 1.0844 | 1.0044
1183 | 1 | 5.205 | 0.908 | 0 | 0 | 1 | 1.038 | -34.4683 | 225 | 1 | 1.0952 | 0.98667
1184 | 1 | 4.14 | -0.044 | 0 | 0 | 1 | 1.0389 | -34.9407 | 225 | 1 | 1.0952 | 0.98667
1185 | 1 | 6.575 | 0.034 | 0 | 0 | 1 | 1.0312 | -24.7293 | 225 | 1 | 1.0844 | 1.0044
1186 | 1 | 6.32 | 0.532 | 0 | 0 | 1 | 1.0418 | -33.3584 | 225 | 1 | 1.0925 | 0.98667
1187 | 1 | 1.78 | 0.03 | 0 | 0 | 1 | 1.0418 | -25.0227 | 225 | 1 | 1.0844 | 1.0044
1188 | 1 | 2.725 | 0.028 | 0 | 0 | 1 | 1.0264 | -41.3779 | 225 | 1 | 1.0889 | 1.0044
1189 | 1 | 1.06 | -0.042 | 0 | 0 | 1 | 1.0345 | -40.3736 | 225 | 1 | 1.0889 | 1.0044
1190 | 1 | 3.85 | -0.106 | 0 | 0 | 1 | 1.0448 | -37.8337 | 225 | 1 | 1.0893 | 0.98667
1191 | 1 | 1.77 | 0.132 | 0 | 0 | 1 | 1.0358 | -22.6941 | 225 | 1 | 1.0844 | 1.0044
1192 | 1 | 3.4 | -0.11 | 0 | 0 | 1 | 1.0556 | -18.0665 | 225 | 1 | 1.0889 | 1
1193 | 1 | 3.22 | 0.236 | 0 | 0 | 1 | 1.036 | -41.0161 | 225 | 1 | 1.0889 | 1.0044
1194 | 1 | 0 | 0 | 0 | 0 | 1 | 1.0488 | -19.7134 | 225 | 1 | 1.0915 | 1
1195 | 1 | 1.02 | 0.108 | 0 | 0 | 1 | 1.0248 | -47.1696 | 225 | 1 | 1.0889 | 0.88889
1196 | 1 | 0.955 | 0.012 | 0 | 0 | 1 | 1.0249 | -47.1693 | 225 | 1 | 1.0889 | 0.88889
1197 | 1 | 4.23 | 0.056 | 0 | 0 | 1 | 1.0524 | -35.0801 | 225 | 1 | 1.0889 | 1.0044
1198 | 1 | 0 | 0 | 0 | 0 | 1 | 1.0652 | -8.0209 | 150 | 1 | 1.0881 | 0.96667
1199 | 1 | 2.715 | -0.014 | 0 | 0 | 1 | 1.0375 | -6.6645 | 225 | 1 | 1.0844 | 1.0089
1200 | 1 | 1.49 | 0 | 0 | 0 | 1 | 1.0487 | -16.5317 | 225 | 1 | 1.0889 | 1
1201 | 1 | 6.775 | 0.448 | 0 | 0 | 1 | 1.0473 | -16.5446 | 225 | 1 | 1.0889 | 1
1202 | 1 | 5.945 | 0.042 | 0 | 0 | 1 | 1.0363 | -18.2583 | 225 | 1 | 1.0889 | 0.93333
1203 | 1 | 0 | 0 | 0 | 0 | 1 | 1.0435 | -14.0095 | 380 | 1 | 1.1053 | 1.0395
1204 | 1 | 0 | 0 | 0 | 0 | 1 | 1.0402 | -13.8215 | 380 | 1 | 1.1053 | 1.0395
1205 | 1 | 2.235 | -0.036 | 0 | 0 | 1 | 1.0333 | -39.3232 | 225 | 1 | 1.0889 | 0.96889
1206 | 1 | 0 | 0 | 0 | 0 | 1 | 1.0213 | -36.7697 | 225 | 1 | 1.0889 | 0.98667
1207 | 1 | 0 | 0 | 0 | 0 | 1 | 1.0213 | -36.7697 | 225 | 1 | 1.0889 | 0.98667
1208 | 1 | 0 | 0 | 0 | 0 | 1 | 1.0213 | -36.7697 | 225 | 1 | 1.0889 | 0.98667
1209 | 1 | 0 | 0 | 0 | 0 | 1 | 1.0214 | -36.7786 | 225 | 1 | 1.0889 | 0.98667
1210 | 1 | 0 | 0 | 0 | 0 | 1 | 1.0214 | -36.7816 | 225 | 1 | 1.0889 | 0.98667
1211 | 1 | 0.155 | -0.1 | 0 | 0 | 1 | 1.0441 | -33.5661 | 225 | 1 | 1.0911 | 0.98667
1212 | 1 | 0 | 0 | 0 | 0 | 1 | 1.022 | -22.6903 | 150 | 1 | 1.08 | 0.96667
1213 | 1 | 0 | 0 | 0 | 0 | 1 | 1.0964 | -25.039 | 380 | 1 | 1.1053 | 1.0395
1214 | 1 | 2.815 | -0.222 | 0 | 0 | 1 | 1.0336 | -44.6577 | 225 | 1 | 1.0889 | 0.93778
1215 | 1 | 0 | 0 | 0 | 0 | 1 | 1.0413 | -17.4597 | 150 | 1 | 1.08 | 0.96667
1216 | 1 | 2.845 | 0.092 | 0 | 0 | 1 | 1.0317 | -12.9457 | 225 | 1 | 1.0844 | 1.0089
1217 | 1 | 0.25 | -0.104 | 0 | 0 | 1 | 1.0365 | -31.1778 | 225 | 1 | 1.0844 | 1.0044
1218 | 1 | 0 | 0 | 0 | 0 | 1 | 1.043 | -28.4746 | 380 | 1 | 1.1026 | 1.0421
1219 | 1 | 1.74 | -0.126 | 0 | 0 | 1 | 1.0428 | -21.2164 | 225 | 1 | 1.0889 | 1
1220 | 1 | 0 | 0 | 0 | 0 | 1 | 1.0533 | -11.7167 | 225 | 1 | 1.0889 | 1
1221 | 1 | 0 | 0 | 0 | 0 | 1 | 1.055 | -9.4449 | 380 | 1 | 1.1053 | 1.0431
1222 | 1 | -0.03 | -0.23 | 0 | 0 | 1 | 1.0374 | -10.5839 | 150 | 1 | 1.1 | 0.9
1223 | 1 | 1.43 | 0.048 | 0 | 0 | 1 | 1.0537 | -17.5868 | 225 | 1 | 1.0889 | 1
1224 | 1 | 2.065 | 0.358 | 0 | 0 | 1 | 1.0617 | -30.9295 | 225 | 1 | 1.0942 | 1
1225 | 1 | 3.745 | -0.262 | 0 | 0 | 1 | 1.0442 | -19.6348 | 380 | 1 | 1.1053 | 1.0421
1226 | 1 | 0 | 0 | 0 | 0 | 1 | 1.0476 | -4.9499 | 225 | 1 | 1.0844 | 1.0089
1227 | 1 | 0 | 0 | 0 | 0 | 1 | 1.0513 | -4.863 | 225 | 1 | 1.0844 | 1.0089
1228 | 1 | 0 | 0 | 0 | 0 | 1 | 1.0545 | -2.1722 | 380 | 1 | 1.1026 | 1.0487
1229 | 1 | 0 | 0 | 0 | 0 | 1 | 1.0503 | -20.2873 | 225 | 1 | 1.0844 | 1.0044
1230 | 1 | 0 | 0 | 0 | 0 | 1 | 1.0422 | -27.9138 | 225 | 1 | 1.0844 | 1.0044
1231 | 1 | 4.24 | 0.352 | 0 | 0 | 1 | 1.0363 | -41.2326 | 225 | 1 | 1.0889 | 1.0044
1232 | 1 | 2.105 | 0.068 | 0 | 0 | 1 | 1.0433 | -40.862 | 225 | 1 | 1.0889 | 1.0044
1233 | 1 | 9.925 | -0.246 | 0 | 0 | 1 | 1.0516 | -26.0414 | 90 | 1 | 1.0778 | 0.97778
1234 | 1 | 0 | 0 | 0 | 0 | 1 | 1.0436 | -20.7095 | 380 | 1 | 1.1053 | 1.0421
1235 | 1 | 0 | 0 | 0 | 0 | 1 | 1.0434 | -20.7101 | 380 | 1 | 1.1053 | 1.0421
1236 | 1 | 4.615 | 0.284 | 0 | 0 | 1 | 1.0382 | -6.6107 | 225 | 1 | 1.0844 | 1.0089
1237 | 1 | 0 | 0 | 0 | 0 | 1 | 1.0389 | -39.9627 | 225 | 1 | 1.0889 | 1.0044
1238 | 1 | 0 | 0 | 0 | 0 | 1 | 1.0414 | -36.6468 | 380 | 1 | 1.1053 | 1.0421
1239 | 1 | 0 | 0 | 0 | 0 | 1 | 1.0411 | -36.7931 | 380 | 1 | 1.1053 | 1.0421
1240 | 1 | 12.52 | -0.018 | 0 | 0 | 1 | 1.0174 | -30.1708 | 225 | 1 | 1.0844 | 1.0044
1241 | 1 | 3.435 | -0.376 | 0 | 0 | 1 | 1.0211 | -46.3169 | 225 | 1 | 1.0889 | 0.88889
1242 | 1 | 0.545 | -0.056 | 0 | 0 | 1 | 1.0403 | -32.7673 | 225 | 1 | 1.0889 | 1.0044
1243 | 1 | 1.28 | 0.084 | 0 | 0 | 1 | 1.0481 | -37.9647 | 225 | 1 | 1.0889 | 0.98667
1244 | 1 | 8.06 | -0.146 | 0 | 0 | 1 | 1.0312 | -36.5708 | 90 | 1 | 1.0825 | 0.97778
1245 | 1 | 0 | 0 | 0 | 0 | 1 | 1.0484 | -32.2601 | 380 | 1 | 1.1053 | 1.0421
1246 | 1 | 0 | 0 | 0 | 0 | 1 | 1.0484 | -32.2663 | 380 | 1 | 1.1053 | 1.0421
1247 | 1 | 2.44 | 0.182 | 0 | 0 | 1 | 1.0333 | -41.7925 | 225 | 1 | 1.0889 | 1.0023
1248 | 1 | 2.49 | 0.156 | 0 | 0 | 1 | 1.0259 | -41.5036 | 225 | 1 | 1.0889 | 1.0044
1249 | 1 | 11.125 | 0.246 | 0 | 0 | 1 | 1.0418 | -17.7161 | 380 | 1 | 1.1053 | 1.0421
1250 | 1 | 1.855 | -0.078 | 0 | 0 | 1 | 1.0398 | -33.7179 | 225 | 1 | 1.0889 | 0.98667
1251 | 1 | 2.155 | -0.136 | 0 | 0 | 1 | 1.0397 | -33.5274 | 225 | 1 | 1.0889 | 0.98667
1252 | 1 | 0 | 0 | 0 | -54 | 1 | 0.99496 | -30.0119 | 20 | 1 | 1.4 | 0.9
1253 | 1 | 0 | 0 | 0 | 0 | 1 | 1.0398 | -29.2112 | 225 | 1 | 1.0889 | 1.0044
1254 | 1 | 0 | 0 | 0 | 0 | 1 | 1.0438 | -26.1565 | 380 | 1 | 1.1053 | 1.0421
1255 | 1 | 1.815 | -0.36 | 0 | 0 | 1 | 1.0571 | -17.6482 | 225 | 1 | 1.0889 | 1
1256 | 1 | 5.83 | 0.44 | 0 | 0 | 1 | 1.0438 | -14.0423 | 225 | 1 | 1.0844 | 1.0089
1257 | 1 | 0 | 0 | 0 | 0 | 1 | 1.0468 | -12.4402 | 380 | 1 | 1.1026 | 1.029
1258 | 1 | 7.1 | 0.476 | 0 | 0 | 1 | 1.0473 | -33.1233 | 225 | 1 | 1.0844 | 1.0044
1259 | 1 | 4.6 | 0.348 | 0 | 0 | 1 | 1.0254 | -17.7758 | 225 | 1 | 1.0889 | 0.93333
1260 | 1 | 0 | 0 | 0 | 0 | 1 | 1.0116 | 4.6633 | 225 | 1 | 1.0889 | 0.97778
1261 | 1 | 0 | 0 | 0 | 0 | 1 | 1.0121 | 4.5596 | 225 | 1 | 1.0889 | 0.97778
1262 | 1 | 0 | 0 | 0 | 0 | 1 | 1.0125 | 4.6769 | 225 | 1 | 1.0889 | 0.97778
1263 | 1 | 0 | 0 | 0 | 0 | 1 | 1.0117 | 4.3224 | 225 | 1 | 1.0889 | 0.97778
1264 | 1 | 2.06 | 0.182 | 0 | 0 | 1 | 1.0233 | -45.8253 | 225 | 1 | 1.0889 | 0.88889
1265 | 1 | 0.1 | 0.056 | 0 | 0 | 1 | 1.0233 | -45.8211 | 225 | 1 | 1.0889 | 0.88889
1266 | 1 | 0 | 0 | 0 | 0 | 1 | 1.0096 | 3.7385 | 225 | 1 | 1.0844 | 1.0089
1267 | 1 | 0 | 0 | 0 | 0 | 1 | 1.009 | 3.8018 | 225 | 1 | 1.0844 | 1.0089
1268 | 1 | 0 | 0 | 0 | 0 | 1 | 1.0087 | 3.3324 | 225 | 1 | 1.0844 | 1.0089
1269 | 1 | 0 | 0 | 0 | 0 | 1 | 1.0483 | -5.3598 | 225 | 1 | 1.0844 | 1.0089
1270 | 1 | 0 | 0 | 0 | 0 | 1 | 1.0087 | 3.5977 | 225 | 1 | 1.0844 | 1.0089
1271 | 1 | 0 | 0 | 0 | 0 | 1 | 1.0089 | 3.4996 | 225 | 1 | 1.0844 | 1.0089
1272 | 1 | 0 | 0 | 0 | 0 | 1 | 1.0089 | 3.5153 | 225 | 1 | 1.0844 | 1.0089
1273 | 1 | 0 | 0 | 0 | 0 | 1 | 1.0093 | 3.5461 | 225 | 1 | 1.0844 | 1.0089
1274 | 1 | 0 | 0 | 0 | 0 | 1 | 1.0095 | 3.7556 | 225 | 1 | 1.0844 | 1.0089
1275 | 1 | 5.385 | 0.262 | 0 | 0 | 1 | 1.0478 | -20.6806 | 225 | 1 | 1.0889 | 1
1276 | 1 | 0.04 | 0.024 | 0 | 0 | 1 | 1.0097 | -45.3533 | 225 | 1 | 1.0889 | 0.88889
1277 | 1 | 1.235 | 0.13 | 0 | 0 | 1 | 1.0096 | -45.3608 | 225 | 1 | 1.0889 | 0.88889
1278 | 1 | 0.355 | -0.022 | 0 | 0 | 1 | 1.0097 | -45.3556 | 225 | 1 | 1.0889 | 0.88889
1279 | 1 | 1.475 | 0.076 | 0 | 0 | 1 | 1.0359 | -41.0401 | 225 | 1 | 1.0889 | 1.0044
1280 | 1 | 0.205 | -0.154 | 0 | 0 | 1 | 1.0464 | -34.38 | 225 | 1 | 1.0955 | 0.98667
1281 | 1 | 1.31 | 0.078 | 0 | 0 | 1 | 1.0462 | -16.5254 | 225 | 1 | 1.0844 | 1.0089
1282 | 1 | 0.2 | -0.052 | 0 | 0 | 1 | 1.0472 | -23.3906 | 225 | 1 | 1.0849 | 1.0044
1283 | 1 | 5.225 | 0.128 | 0 | 0 | 1 | 1.0448 | -16.9426 | 225 | 1 | 1.0844 | 1.0089
1284 | 1 | 2.13 | 0.256 | 0 | 0 | 1 | 1.0587 | -25.4617 | 225 | 1 | 1.0889 | 0.93333
1285 | 1 | 1.135 | 0.472 | 0 | 0 | 1 | 1.0101 | 3.8287 | 225 | 1 | 1.0444 | 0.98222
1286 | 1 | 0 | 0 | 0 | 0 | 1 | 1.0363 | -39.455 | 225 | 1 | 1.0889 | 1.0044
1287 | 1 | 0 | 0 | 0 | 0 | 1 | 1.024 | -39.6655 | 225 | 1 | 1.0889 | 1.0044
1288 | 1 | 3.895 | 0.08 | 0 | 0 | 1 | 1.0498 | -16.4449 | 225 | 1 | 1.0889 | 0.93333
1289 | 1 | 2.3 | -0.264 | 0 | 0 | 1 | 1.0354 | -15.0004 | 225 | 1 | 1.0844 | 1.0044
1290 | 1 | 0.07 | -0.146 | 0 | 0 | 1 | 1.0421 | -9.5811 | 380 | 1 | 1.1026 | 1.0421
1291 | 1 | 4.005 | 0.174 | 0 | 0 | 1 | 1.0305 | -8.8983 | 225 | 1 | 1.0889 | 0.93333
1292 | 1 | 2.175 | 0.036 | 0 | 0 | 1 | 1.0218 | -46.1762 | 225 | 1 | 1.0889 | 0.88889
1293 | 1 | 2.175 | -0.162 | 0 | 0 | 1 | 1.0392 | -41.4026 | 225 | 1 | 1.091 | 1.0044
1294 | 1 | 2.435 | 0.03 | 0 | 0 | 1 | 1.0449 | -32.327 | 225 | 1 | 1.0952 | 0.98667
1295 | 1 | 2.705 | -0.234 | 0 | 0 | 1 | 1.0459 | -24.4874 | 225 | 1 | 1.0844 | 1.0044
1296 | 1 | 0 | 0 | 0 | 0 | 1 | 1.0545 | -13.5082 | 380 | 1 | 1.1053 | 1.0294
1297 | 1 | 5.045 | 0.308 | 0 | 0 | 1 | 1.0518 | -33.7152 | 225 | 1 | 1.0897 | 1.0044
1298 | 1 | 1.8 | -0.328 | 0 | 0 | 1 | 1.0539 | -33.9474 | 225 | 1 | 1.0897 | 1.0044
1299 | 1 | 0 | 0 | 0 | 0 | 1 | 1.0483 | -31.157 | 380 | 1 | 1.1053 | 1.0421
1300 | 1 | 2.435 | 0.11 | 0 | 0 | 1 | 1.0209 | -46.6226 | 225 | 1 | 1.0889 | 0.88889
1301 | 1 | 5.235 | 0.212 | 0 | 0 | 1 | 1.0387 | -16.7487 | 225 | 1 | 1.0889 | 0.93333
1302 | 1 | -0.93 | -0.272 | 0 | 0 | 1 | 1.0621 | -24.9501 | 225 | 1 | 1.0889 | 0.93333
1303 | 1 | 0 | 0 | 0 | -64 | 1 | 1.0049 | -17.6914 | 20 | 1 | 1.4 | 0.9
1304 | 1 | 2.26 | -0.252 | 0 | 0 | 1 | 1.057 | -17.2508 | 225 | 1 | 1.0889 | 1
1305 | 1 | 0 | 0 | 0 | 0 | 1 | 1.0616 | -14.0364 | 380 | 1 | 1.1053 | 1.0526
1306 | 1 | 0 | 0 | 0 | 0 | 1 | 1.043 | -21.5961 | 380 | 1 | 1.1026 | 1.0421
1307 | 1 | 1.35 | -0.21 | 0 | 0 | 1 | 1.0481 | -38.5056 | 225 | 1 | 1.0889 | 1.0044
1308 | 1 | 7.575 | -0.736 | 0 | 0 | 1 | 1.0589 | -16.978 | 225 | 1 | 1.0889 | 1
1309 | 1 | 3.71 | 0.3 | 0 | 0 | 1 | 1.0487 | -38.9253 | 225 | 1 | 1.0889 | 1.0044
1310 | 1 | 0 | 0 | 0 | 0 | 1 | 1.0249 | -47.1473 | 225 | 1 | 1.0889 | 0.88889
1311 | 1 | 4.005 | -0.464 | 0 | 0 | 1 | 1.0358 | -25.1835 | 225 | 1 | 1.0844 | 1.0044
1312 | 1 | 0 | 0 | 0 | 0 | 1 | 1.0356 | -40.8765 | 225 | 1 | 1.0889 | 0.88889
1313 | 1 | 0 | 0 | 0 | 0 | 1 | 1.0401 | -38.5663 | 380 | 1 | 1.1053 | 0.97368
1314 | 1 | 0.295 | 0.014 | 0 | 0 | 1 | 1.0341 | -42.8711 | 225 | 1 | 1.0889 | 0.88889
1315 | 1 | 1.48 | -0.218 | 0 | 0 | 1 | 1.049 | -30.9378 | 225 | 1 | 1.0915 | 0.98667
1316 | 1 | 1.505 | -0.122 | 0 | 0 | 1 | 1.0448 | -30.0494 | 225 | 1 | 1.0915 | 0.98667
1317 | 1 | 0 | 0 | 0 | 0 | 1 | 1.0511 | -28.2379 | 380 | 1 | 1.1053 | 1.0395
1318 | 1 | 0 | 0 | 0 | 0 | 1 | 1.0422 | -33.4589 | 225 | 1 | 1.093 | 0.98667
1319 | 1 | 0 | 0 | 0 | 0 | 1 | 1.0458 | -29.9042 | 380 | 1 | 1.1053 | 1.0395
1320 | 1 | 0 | 0 | 0 | 0 | 1 | 1.0466 | -29.0237 | 380 | 1 | 1.1053 | 1.0395
1321 | 1 | 0.965 | -0.002 | 0 | 0 | 1 | 1.0265 | -41.418 | 225 | 1 | 1.0889 | 1.0044
1322 | 1 | 2.065 | 0.208 | 0 | 0 | 1 | 1.0223 | -40.5147 | 225 | 1 | 1.0889 | 1.0044
1323 | 1 | 0 | 0 | 0 | 0 | 1 | 0.98671 | -38.3814 | 150 | 1 | 1.1 | 0.9
1324 | 1 | 4.54 | 0.236 | 0 | 0 | 1 | 1.0465 | -36.2034 | 225 | 1 | 1.0889 | 0.98667
1325 | 1 | 0 | 0 | 0 | 0 | 1 | 1.0503 | -33.8376 | 380 | 1 | 1.1053 | 1.0395
1326 | 1 | 4.44 | -0.048 | 0 | 0 | 1 | 1.0441 | -13.2413 | 225 | 1 | 1.0844 | 1.0089
1327 | 1 | 6.945 | 0.184 | 0 | 0 | 1 | 1.049 | -7.6924 | 225 | 1 | 1.0844 | 1.0089
1328 | 1 | 0 | 0 | 0 | 0 | 1 | 1.0264 | -41.2968 | 225 | 1 | 1.0889 | 1.0044
1329 | 1 | 0 | 0 | 0 | 0 | 1 | 1.0264 | -41.297 | 225 | 1 | 1.0889 | 1.0044
1330 | 1 | 2.525 | 0.014 | 0 | 0 | 1 | 1.045 | -36.9452 | 225 | 1 | 1.0889 | 0.98667
1331 | 1 | 4.13 | 0.386 | 0 | 0 | 1 | 1.0263 | -41.3743 | 225 | 1 | 1.0889 | 1.0044
1332 | 1 | 0 | 0 | 0 | 0 | 1 | 1.0987 | -35.6427 | 380 | 1 | 1.1053 | 1.0395
1333 | 1 | 1.635 | -0.374 | 0 | 0 | 1 | 1.0494 | -32.2971 | 380 | 1 | 1.1053 | 1.0395
1334 | 1 | 0 | 0 | 0 | -60 | 1 | 0.99281 | -36.5884 | 20 | 1 | 1.4 | 0.9
1335 | 1 | 0 | 0 | 0 | -58 | 1 | 1.0023 | -37.2532 | 20 | 1 | 1.4 | 0.9
1336 | 1 | 0 | 0 | 0 | -58 | 1 | 0.99721 | -36.9467 | 20 | 1 | 1.4 | 0.9
1337 | 1 | 0 | 0 | 0 | -60 | 1 | 0.98503 | -36.9969 | 20 | 1 | 1.4 | 0.9
1338 | 1 | 3.1 | 0.374 | 0 | 0 | 1 | 1.0352 | -36.1834 | 225 | 1 | 1.0889 | 1.0044
1339 | 1 | 0 | 0 | 0 | 0 | 1 | 1.0449 | -36.1279 | 225 | 1 | 1.0889 | 1.0044
1340 | 1 | 0 | 0 | 0 | 0 | 1 | 1.0414 | -33.0932 | 380 | 1 | 1.1053 | 1.0421
1341 | 1 | 4.605 | -0.054 | 0 | 0 | 1 | 1.0312 | -34.3385 | 225 | 1 | 1.0844 | 1.0044
1342 | 1 | 0.075 | -0.092 | 0 | 0 | 1 | 1.0357 | -36.2379 | 225 | 1 | 1.0889 | 1.0044
1343 | 1 | 8.09 | -0.526 | 0 | 0 | 1 | 1 | -25.587 | 90 | 1 | 1.0667 | 0.97778
1344 | 1 | 0 | 0 | 0 | 0 | 1 | 1.0461 | -21.4017 | 380 | 1 | 1.1026 | 1.0421
1345 | 1 | 0 | 0 | 0 | 0 | 1 | 1.0464 | -21.2114 | 380 | 1 | 1.1026 | 1.0421
1346 | 1 | 0 | 0 | 0 | -64 | 1 | 0.96985 | -40.6401 | 20 | 1 | 1.4 | 0.9
1347 | 1 | 0 | 0 | 0 | -56 | 1 | 0.92197 | -39.604 | 20 | 1 | 1.4 | 0.9
1348 | 1 | 0 | 0 | 0 | -60 | 1 | 0.96858 | -40.1346 | 20 | 1 | 1.4 | 0.9
1349 | 1 | 0 | 0 | 0 | 0 | 1 | 1.0245 | -39.8289 | 225 | 1 | 1.0889 | 1.0044
1350 | 1 | 3.385 | -0.182 | 0 | 0 | 1 | 1.0367 | -39.5734 | 225 | 1 | 1.0889 | 1.0044
1351 | 1 | 0 | 0 | 0 | 0 | 1 | 1.0394 | -37.7463 | 380 | 1 | 1.1053 | 1.036
1352 | 1 | 0 | 0 | 0 | 0 | 1 | 1.0379 | -37.8915 | 380 | 1 | 1.1053 | 1.036
1353 | 1 | 2.275 | -0.092 | 0 | 0 | 1 | 1.0373 | -31.8705 | 225 | 1 | 1.0889 | 0.98667
1354 | 1 | 0 | 0 | 0 | 0 | 1 | 1.035 | -36.795 | 225 | 1 | 1.0889 | 0.98667
1355 | 1 | 0 | 0 | 0 | 0 | 1 | 1.0534 | -36.7113 | 225 | 1 | 1.0889 | 0.98667
1356 | 1 | 0 | 0 | 0 | 0 | 1 | 1.0534 | -36.7113 | 225 | 1 | 1.0889 | 0.98667
1357 | 1 | 0 | 0 | 0 | 0 | 1 | 1.0534 | -36.7315 | 225 | 1 | 1.0889 | 0.98667
1358 | 1 | 2.815 | 0.01 | 0 | 0 | 1 | 1.035 | -36.8106 | 225 | 1 | 1.0889 | 0.98667
1359 | 1 | 1.745 | -0.094 | 0 | 0 | 1 | 1.0437 | -32.5103 | 225 | 1 | 1.1004 | 0.98667
1360 | 1 | 2.555 | 0.298 | 0 | 0 | 1 | 1.0171 | -26.5488 | 225 | 1 | 1.0889 | 0.93333
1361 | 1 | 3.265 | 0.048 | 0 | 0 | 1 | 1.0309 | -17.3281 | 225 | 1 | 1.0889 | 0.93333
1362 | 1 | 3.995 | 0.228 | 0 | 0 | 1 | 1.0316 | -27.4783 | 225 | 1 | 1.0889 | 0.93333
1363 | 1 | 0.075 | 0.038 | 0 | 0 | 1 | 1.0349 | -35.2095 | 225 | 1 | 1.0889 | 1.0044
1364 | 1 | -0.33 | -0.262 | 0 | 0 | 1 | 1.0358 | -35.1917 | 225 | 1 | 1.0889 | 1.0044
1365 | 1 | 1.68 | -0.066 | 0 | 0 | 1 | 1.0333 | -41.1482 | 225 | 1 | 1.0889 | 1.0044
1366 | 1 | 2.195 | 0.002 | 0 | 0 | 1 | 1.0436 | -38.496 | 225 | 1 | 1.0889 | 1.0044
1367 | 1 | 4.64 | 0.26 | 0 | 0 | 1 | 1.0264 | -41.4249 | 225 | 1 | 1.0889 | 1.0044
1368 | 1 | 8.52 | 1.226 | 0 | 0 | 1 | 1.0544 | -26.6909 | 225 | 1 | 1.0889 | 0.93333
1369 | 1 | 3.55 | 0.1 | 0 | 0 | 1 | 1.0429 | -24.0526 | 225 | 1 | 1.0844 | 1.0044
1370 | 1 | 0.09 | -0.23 | 0 | 0 | 1 | 1.0224 | -45.1212 | 225 | 1 | 1.0889 | 0.88889
1371 | 1 | 0.01 | -0.106 | 0 | 0 | 1 | 1.0153 | -46.213 | 225 | 1 | 1.0889 | 0.88889
1372 | 1 | 0 | 0 | 0 | 0 | 1 | 1.0271 | -42.5253 | 380 | 1 | 1.1053 | 1
1373 | 1 | 0.44 | 0.09 | 0 | 0 | 1 | 1.0267 | -47.367 | 225 | 1 | 1.0889 | 0.88889
1374 | 1 | 0.75 | 0.04 | 0 | 0 | 1 | 1.0269 | -47.4072 | 225 | 1 | 1.0889 | 0.88889
1375 | 1 | 0 | 0 | 0 | 0 | 1 | 1.0268 | -46.5935 | 225 | 1 | 1.0889 | 0.88889
1376 | 1 | 0 | 0 | 0 | 0 | 1 | 1.0297 | -44.5555 | 380 | 1 | 1.1053 | 1
1377 | 1 | 1.36 | 0.208 | 0 | 0 | 1 | 1.017 | -46.2606 | 225 | 1 | 1.0889 | 0.88889
1378 | 1 | 0.78 | 0.21 | 0 | 0 | 1 | 1.0172 | -46.2253 | 225 | 1 | 1.0889 | 0.88889
1379 | 1 | 0.12 | 0.024 | 0 | 0 | 1 | 1.0145 | -47.7469 | 225 | 1 | 1.0889 | 0.88889
1380 | 1 | 2.56 | 0.136 | 0 | 0 | 1 | 1.0513 | -33.8639 | 225 | 1 | 1.0889 | 1.0044
1381 | 1 | 0 | 0 | 0 | 0 | 1 | 1.0501 | -37.8628 | 225 | 1 | 1.0889 | 1.0044
1382 | 1 | 0 | 0 | 0 | 0 | 1 | 1.0445 | -34.0755 | 380 | 1 | 1.1053 | 1.0421
1383 | 1 | 0 | 0 | 0 | 0 | 1 | 1.0534 | -27.1286 | 225 | 1 | 1.0848 | 1.0044
1384 | 1 | 0 | 0 | 0 | 0 | 1 | 1.029 | -42.6215 | 225 | 1 | 1.1333 | 0.85333
1385 | 1 | 0 | 0 | 0 | 0 | 1 | 1.0365 | -7.8786 | 150 | 1 | 1.1086 | 0.96667
1386 | 1 | 0 | 0 | 0 | 0 | 1 | 1.0233 | -40.2979 | 225 | 1 | 1.0894 | 1.0044
1387 | 1 | 0 | 0 | 0 | 0 | 1 | 1.0233 | -40.2942 | 225 | 1 | 1.0894 | 1.0044
1388 | 1 | 0 | 0 | 0 | 0 | 1 | 1.0248 | -45.0267 | 225 | 1 | 1.1333 | 0.85333
1389 | 1 | 0 | 0 | 0 | 0 | 1 | 1.0162 | -34.6352 | 225 | 1 | 1.0889 | 0.88889
1390 | 1 | 0 | 0 | 0 | 0 | 1 | 1.0507 | -19.0455 | 225 | 1 | 1.0933 | 1
1391 | 1 | 0 | 0 | 0 | 0 | 1 | 1.0196 | -46.842 | 225 | 1 | 1.1333 | 0.85333
1392 | 1 | 0 | 0 | 0 | 0 | 1 | 1.0318 | -24.9396 | 225 | 1 | 1.0889 | 0.93333
1393 | 1 | 0 | 0 | 0 | 0 | 1 | 1.034 | -11.0194 | 225 | 1 | 1.0844 | 1.0089
1394 | 1 | 0 | 0 | 0 | 0 | 1 | 1.0365 | -40.8376 | 225 | 1 | 1.0889 | 1.0044
1395 | 1 | 0 | 0 | 0 | 0 | 1 | 1.0217 | -22.2334 | 150 | 1 | 1.08 | 0.96667
1396 | 1 | 0 | 0 | 0 | 0 | 1 | 1.0362 | -40.8828 | 225 | 1 | 1.0889 | 1.0044
1397 | 1 | 0 | 0 | 0 | 0 | 1 | 1.0368 | -31.5321 | 225 | 1 | 1.0844 | 1.0044
1398 | 1 | 0 | 0 | 0 | 0 | 1 | 1.0384 | -34.3236 | 225 | 1 | 1.0956 | 0.88889
1399 | 1 | 0 | 0 | 0 | 0 | 1 | 1.0319 | -8.6484 | 225 | 1 | 1.0889 | 0.93333
1400 | 1 | 0 | 0 | 0 | 0 | 1 | 1.0328 | -6.2614 | 225 | 1 | 1.0844 | 1.0089
1401 | 1 | 0 | 0 | 0 | 0 | 1 | 1.0448 | -36.1314 | 225 | 1 | 1.0889 | 1.0044
1402 | 1 | 0 | 0 | 0 | 0 | 1 | 1.045 | -36.1328 | 225 | 1 | 1.0889 | 1.0044
1403 | 1 | 0 | 0 | 0 | 0 | 1 | 1.0301 | -9.337 | 225 | 1 | 1.0889 | 0.93333
1404 | 1 | 0 | 0 | 0 | 0 | 1 | 1.0423 | -33.8617 | 380 | 1 | 1.1053 | 1.0421
1405 | 1 | 0 | 0 | 0 | 0 | 1 | 1.0224 | -23.8737 | 150 | 1 | 1.1067 | 0.9
1406 | 1 | 0 | 0 | 0 | 0 | 1 | 1.0373 | -35.947 | 225 | 1 | 1.0889 | 1.0044
1407 | 1 | 0 | 0 | 0 | 0 | 1 | 1.0373 | -35.9657 | 225 | 1 | 1.0889 | 1.0044
1408 | 1 | 0 | 0 | 0 | 0 | 1 | 1.0442 | -25.5974 | 225 | 1 | 1.0844 | 1.0044
1409 | 1 | 0 | 0 | 0 | 0 | 1 | 1.0496 | -33.2052 | 225 | 1 | 1.0844 | 1.0044
1410 | 1 | 0 | 0 | 0 | 0 | 1 | 1.05 | -15.1605 | 225 | 1 | 1.0933 | 1
1411 | 1 | 0 | 0 | 0 | 0 | 1 | 1.0285 | -11.5452 | 225 | 1 | 1.0889 | 0.93333
1412 | 1 | 0 | 0 | 0 | 0 | 1 | 1.0489 | -28.5688 | 225 | 1 | 1.0889 | 0.93333
1413 | 1 | 0 | 0 | 0 | 0 | 1 | 1.0352 | -40.1751 | 225 | 1 | 1.1333 | 0.85333
1414 | 1 | 0 | 0 | 0 | 0 | 1 | 1.0274 | -27.9307 | 225 | 1 | 1.0889 | 0.88889
1415 | 1 | 0 | 0 | 0 | 0 | 1 | 1.041 | -32.1339 | 225 | 1 | 1.0889 | 0.88889
1416 | 1 | 0 | 0 | 0 | 0 | 1 | 1.0432 | -20.3477 | 225 | 1 | 1.0933 | 1
1417 | 1 | 0 | 0 | 0 | 0 | 1 | 1.0315 | -24.7445 | 225 | 1 | 1.0844 | 1.0044
1418 | 1 | 0 | 0 | 0 | 0 | 1 | 1.0197 | -46.2389 | 225 | 1 | 1.1333 | 0.85333
1419 | 1 | 0 | 0 | 0 | 0 | 1 | 1.0399 | -29.4214 | 225 | 1 | 1.0889 | 1.0044
1420 | 1 | 0 | 0 | 0 | 0 | 1 | 1.0423 | -19.7943 | 225 | 1 | 1.0933 | 1
1421 | 1 | 0 | 0 | 0 | 0 | 1 | 1.037 | -36.3223 | 225 | 1 | 1.0889 | 0.88889
1422 | 1 | 0 | 0 | 0 | 0 | 1 | 1.036 | -27.3087 | 225 | 1 | 1.0844 | 1.0044
1423 | 1 | 0 | 0 | 0 | 0 | 1 | 1.0339 | -41.543 | 225 | 1 | 1.0889 | 1.0044
1424 | 1 | 0 | 0 | 0 | 0 | 1 | 1.0338 | -41.5482 | 225 | 1 | 1.0889 | 1.0044
1425 | 1 | 0 | 0 | 0 | 0 | 1 | 1.0421 | -40.4857 | 225 | 1 | 1.0889 | 1.0044
1426 | 1 | 0 | 0 | 0 | 0 | 1 | 1.0417 | -40.5301 | 225 | 1 | 1.0889 | 1.0044
1427 | 1 | 0 | 0 | 0 | 0 | 1 | 1.0238 | -40.0683 | 225 | 1 | 1.0894 | 1.0044
1428 | 1 | 0 | 0 | 0 | 0 | 1 | 1.0369 | -39.7501 | 225 | 1 | 1.0889 | 1.0044
1429 | 1 | 0 | 0 | 0 | 0 | 1 | 1.0397 | -34.5729 | 225 | 1 | 1.0937 | 0.88889
1430 | 1 | 0 | 0 | 0 | 0 | 1 | 1.0348 | -31.6305 | 225 | 1 | 1.0844 | 1.0044
1431 | 1 | 0 | 0 | 0 | 0 | 1 | 1.0349 | -31.6916 | 225 | 1 | 1.0844 | 1.0044
1432 | 1 | 0 | 0 | 0 | 0 | 1 | 1.0385 | -37.154 | 225 | 1 | 1.0889 | 0.88889
1433 | 1 | 0 | 0 | 0 | 0 | 1 | 1.0369 | -40.4692 | 225 | 1 | 1.0889 | 1.0044
1434 | 1 | 0 | 0 | 0 | 0 | 1 | 1.0519 | -20.1027 | 225 | 1 | 1.0844 | 1.0044
1435 | 1 | 0 | 0 | 0 | 0 | 1 | 1.0364 | -16.629 | 225 | 1 | 1.0889 | 0.93333
1436 | 1 | 0 | 0 | 0 | 0 | 1 | 1.0282 | -46.9153 | 225 | 1 | 1.1333 | 0.85333
1437 | 1 | 0 | 0 | 0 | 0 | 1 | 1.0392 | -40.1425 | 225 | 1 | 1.0889 | 1.0044
1438 | 1 | 0 | 0 | 0 | 0 | 1 | 1.0394 | -40.1641 | 225 | 1 | 1.0889 | 1.0044
1439 | 1 | 0 | 0 | 0 | 0 | 1 | 1.0474 | -37.7021 | 225 | 1 | 1.0889 | 0.88889
1440 | 1 | 0 | 0 | 0 | 0 | 1 | 1.0382 | -35.2018 | 225 | 1 | 1.0935 | 0.88889
1441 | 1 | 0 | 0 | 0 | 0 | 1 | 1.0399 | -5.9382 | 225 | 1 | 1.0844 | 1.0089
1442 | 1 | 0 | 0 | 0 | 0 | 1 | 1.0357 | -20.4586 | 225 | 1 | 1.0889 | 0.93333
1443 | 1 | 0 | 0 | 0 | 0 | 1 | 1.0724 | -28.1877 | 63 | 1 | 1.0794 | 0.92063
1444 | 1 | 0 | 0 | 0 | 0 | 1 | 1.0366 | -23.1675 | 225 | 1 | 1.0844 | 1.0044
1445 | 1 | 0 | 0 | 0 | 0 | 1 | 1.0401 | -11.6017 | 225 | 1 | 1.0844 | 1.0089
1446 | 1 | 0 | 0 | 0 | 0 | 1 | 1.0332 | -40.3346 | 225 | 1 | 1.0889 | 1.0044
1447 | 1 | 0 | 0 | 0 | 0 | 1 | 1.0447 | -16.0015 | 225 | 1 | 1.0933 | 1
1448 | 1 | -0.345 | -0.01 | 0 | 0 | 1 | 1.0377 | -18.2376 | 225 | 1 | 1.0889 | 0.93333
1449 | 1 | 0 | 0 | 0 | 0 | 1 | 1.05 | -15.1352 | 225 | 1 | 1.0933 | 1
1450 | 1 | 0 | 0 | 0 | 0 | 1 | 1.0444 | -38.5074 | 225 | 1 | 1.0889 | 1.0044
1451 | 1 | 0 | 0 | 0 | 0 | 1 | 1.0439 | -38.5965 | 225 | 1 | 1.0889 | 1.0044
1452 | 1 | 0 | 0 | 0 | 0 | 1 | 1.0367 | -35.9518 | 225 | 1 | 1.0889 | 1.0044
1453 | 1 | 0 | 0 | 0 | 0 | 1 | 1.0462 | -37.5964 | 225 | 1 | 1.0889 | 0.88889
1454 | 1 | 0 | 0 | 0 | 0 | 1 | 1.0399 | -34.7921 | 225 | 1 | 1.0889 | 0.88889
1455 | 1 | 0 | 0 | 0 | 0 | 1 | 1.038 | -31.7794 | 225 | 1 | 1.0892 | 0.88889
1456 | 1 | 0 | 0 | 0 | 0 | 1 | 1.0215 | -19.8434 | 225 | 1 | 1.0889 | 0.93333
1457 | 1 | 0 | 0 | 0 | 0 | 1 | 1.0395 | -35.0078 | 225 | 1 | 1.0896 | 0.88889
1458 | 1 | 0 | 0 | 0 | 0 | 1 | 1.046 | -36.3587 | 225 | 1 | 1.0889 | 1.0044
1459 | 1 | 0 | 0 | 0 | 0 | 1 | 1.036 | -7.3475 | 225 | 1 | 1.0844 | 1.0089
1460 | 1 | 0 | 0 | 0 | 0 | 1 | 1.0394 | -18.1652 | 225 | 1 | 1.0844 | 1.0089
1461 | 1 | 0 | 0 | 0 | 0 | 1 | 1.0365 | -19.3374 | 225 | 1 | 1.0889 | 0.93333
1462 | 1 | 0 | 0 | 0 | 0 | 1 | 1.0532 | -17.7351 | 225 | 1 | 1.0933 | 1
1463 | 1 | 0 | 0 | 0 | 0 | 1 | 1.0315 | -9.813 | 150 | 1 | 1.1085 | 0.96667
1464 | 1 | 0 | 0 | 0 | 0 | 1 | 1.0352 | -36.2622 | 225 | 1 | 1.0889 | 1.0044
1465 | 1 | 0 | 0 | 0 | 0 | 1 | 1.0353 | -36.2489 | 225 | 1 | 1.0889 | 1.0044
1466 | 1 | 0 | 0 | 0 | 0 | 1 | 1.0455 | -37.8557 | 225 | 1 | 1.0889 | 1.0044
1467 | 1 | 0 | 0 | 0 | 0 | 1 | 1.035 | -8.1003 | 150 | 1 | 1.1088 | 0.96667
1468 | 1 | 0 | 0 | 0 | 0 | 1 | 1.0249 | -39.811 | 225 | 1 | 1.0899 | 1.0044
1469 | 1 | 0 | 0 | 0 | 0 | 1 | 1.0648 | -27.9424 | 63 | 1 | 1.0794 | 0.92063
1470 | 1 | 0 | 0 | 0 | 0 | 1 | 1.0432 | -32.9852 | 225 | 1 | 1.0942 | 0.88889
1471 | 1 | 0 | 0 | 0 | 0 | 1 | 1.0345 | -23.1727 | 225 | 1 | 1.0844 | 1.0044
1472 | 1 | 0 | 0 | 0 | 0 | 1 | 1.0965 | -35.0832 | 380 | 1 | 1.1053 | 1.0395
1473 | 1 | 0 | 0 | 0 | 0 | 1 | 0.99153 | -29.6414 | 150 | 1 | 1.0665 | 0.97911
1474 | 1 | 0 | 0 | 0 | 0 | 1 | 1.0462 | -12.1144 | 225 | 1 | 1.0933 | 1
1475 | 1 | 0 | 0 | 0 | 0 | 1 | 1.031 | -36.3616 | 225 | 1 | 1.0889 | 0.88889
1476 | 1 | 0 | 0 | 0 | 0 | 1 | 1.0209 | -46.3088 | 225 | 1 | 1.1333 | 0.85333
1477 | 1 | 0 | 0 | 0 | 0 | 1 | 1.0552 | -26.0272 | 225 | 1 | 1.0852 | 1.0044
1478 | 1 | 0 | 0 | 0 | 0 | 1 | 1.0353 | -8.0058 | 225 | 1 | 1.0844 | 1.0089
1479 | 1 | 0 | 0 | 0 | 0 | 1 | 1.0602 | -25.7159 | 225 | 1 | 1.0889 | 0.93333
1480 | 1 | 0 | 0 | 0 | 0 | 1 | 1.049 | -38.7457 | 225 | 1 | 1.0889 | 1.0044
1481 | 1 | 0 | 0 | 0 | 0 | 1 | 1.0476 | -38.4749 | 225 | 1 | 1.0889 | 1.0044
1482 | 1 | 0 | 0 | 0 | 0 | 1 | 1.0469 | -36.3873 | 225 | 1 | 1.0889 | 1.0044
1483 | 1 | 0 | 0 | 0 | 0 | 1 | 1.0363 | -36.5758 | 225 | 1 | 1.0889 | 1.0044
1484 | 1 | 0 | 0 | 0 | 0 | 1 | 1.0113 | -13.3334 | 150 | 1 | 1.08 | 0.96667
1485 | 1 | 0 | 0 | 0 | 0 | 1 | 1.0138 | -47.0371 | 225 | 1 | 1.1333 | 0.85333
1486 | 1 | 0 | 0 | 0 | 0 | 1 | 1.0328 | -44.5793 | 225 | 1 | 1.1333 | 0.85333
1487 | 1 | 0 | 0 | 0 | 0 | 1 | 1.0445 | -16.0179 | 225 | 1 | 1.0889 | 0.93333
1488 | 1 | 0 | 0 | 0 | 0 | 1 | 1.0342 | -8.2643 | 225 | 1 | 1.0844 | 1.0089
1489 | 1 | 0 | 0 | 0 | 0 | 1 | 1.0398 | -34.3287 | 225 | 1 | 1.0889 | 0.88889
1490 | 1 | 0 | 0 | 0 | 0 | 1 | 1.0498 | -15.6249 | 225 | 1 | 1.0917 | 1
1491 | 1 | 0 | 0 | 0 | 0 | 1 | 1.0415 | -34.0513 | 225 | 1 | 1.0889 | 0.88889
1492 | 1 | 0 | 0 | 0 | 0 | 1 | 1.0364 | -40.7451 | 225 | 1 | 1.0889 | 1.0044
1493 | 1 | 0 | 0 | 0 | 0 | 1 | 1.0397 | -38.8253 | 380 | 1 | 1.1053 | 1
1494 | 1 | 0 | 0 | 0 | 0 | 1 | 1.0347 | -8.3587 | 225 | 1 | 1.0844 | 1.0089
1495 | 1 | 0 | 0 | 0 | 0 | 1 | 1.0418 | -25.0165 | 225 | 1 | 1.0844 | 1.0044
1496 | 1 | 0 | 0 | 0 | 0 | 1 | 1.0459 | -36.7614 | 225 | 1 | 1.0889 | 0.88889
1497 | 1 | 0 | 0 | 0 | 0 | 1 | 1.046 | -16.5225 | 225 | 1 | 1.0933 | 1
1498 | 1 | 0 | 0 | 0 | 0 | 1 | 1.0428 | -21.2032 | 225 | 1 | 1.0933 | 1
1499 | 1 | 0 | 0 | 0 | 0 | 1 | 1.0397 | -33.3785 | 225 | 1 | 1.0889 | 0.88889
1500 | 1 | 0 | 0 | 0 | 0 | 1 | 1.0496 | -32.8708 | 225 | 1 | 1.0844 | 1.0044
1501 | 1 | 0 | 0 | 0 | 0 | 1 | 1.0233 | -45.821 | 225 | 1 | 1.1333 | 0.85333
1502 | 1 | 0 | 0 | 0 | 0 | 1 | 1.0465 | -4.6712 | 380 | 1 | 1.1026 | 1.0385
1503 | 1 | 0 | 0 | 0 | 0 | 1 | 1.039 | -41.2914 | 225 | 1 | 1.0898 | 1.0044
1504 | 1 | 0 | 0 | 0 | 0 | 1 | 1.0572 | -26.5315 | 225 | 1 | 1.0889 | 0.93333
1505 | 1 | 0 | 0 | 0 | 0 | 1 | 1.0145 | -47.7457 | 225 | 1 | 1.1333 | 0.85333
1506 | 1 | 0 | 0 | 0 | 0 | 1 | 1.0342 | -43.2489 | 380 | 1 | 1.1053 | 1.0263
1507 | 1 | 0 | 0 | 0 | 0 | 1 | 1.0564 | -16.306 | 380 | 1 | 1.3158 | 0.8
1508 | 1 | 0 | 0 | 0 | 0 | 1 | 1.0452 | -16.662 | 380 | 1 | 1.3158 | 0.8
1509 | 1 | 0 | 0 | 0 | 0 | 1 | 1.0498 | -18.6621 | 380 | 1 | 1.2 | 0.8
1510 | 1 | 0 | 0 | 0 | 0 | 1 | 1.0402 | -40.105 | 380 | 1 | 1.1842 | 0.92105
1511 | 1 | 0 | 0 | 0 | 0 | 1 | 1.0599 | -16.5754 | 380 | 1 | 1.1053 | 1.0381
1512 | 1 | 0.005 | 0.642 | 0 | 0 | 1 | 1.0441 | -26.5805 | 380 | 1 | 1.1026 | 1.0421
1513 | 1 | 0 | 0 | 0 | 0 | 1 | 1.0564 | -21.3647 | 380 | 1 | 1.1026 | 1.0421
1514 | 1 | 0 | 0 | 0 | 0 | 1 | 1.0296 | -28.2812 | 380 | 1 | 1.1053 | 1.0263
1515 | 1 | 0 | 0 | 0 | 0 | 1 | 1.0487 | -23.1786 | 380 | 1 | 1.1026 | 1.0421
1516 | 1 | 0 | 0 | 0 | 0 | 1 | 1.0566 | -34.2403 | 380 | 1 | 1.1026 | 1.0385
1517 | 1 | 0 | 0 | 0 | 0 | 1 | 1.0282 | -41.5272 | 380 | 1 | 1.1053 | 1.0263
1518 | 1 | 0 | 0 | 0 | 0 | 1 | 1.0475 | -38.6187 | 380 | 1 | 1.1842 | 0.92105
1519 | 1 | 0 | 0 | 0 | 0 | 1 | 1.0387 | -16.7568 | 380 | 1 | 1.1053 | 1.0395
1520 | 1 | 0 | 0 | 0 | 0 | 1 | 1.0576 | -18.4672 | 380 | 1 | 1.2 | 0.8
1521 | 1 | 0 | 0 | 0 | 0 | 1 | 1.0464 | -11.8718 | 380 | 1 | 1.3158 | 0.8
1522 | 1 | 0 | 0 | 0 | 0 | 1 | 1.0387 | -42.0792 | 380 | 1 | 1.1842 | 0.92105
1523 | 1 | 0 | 0 | 0 | 0 | 1 | 1.0564 | -26.65 | 380 | 1 | 1.1026 | 1.0421
1524 | 1 | 0 | 0 | 0 | 0 | 1 | 1.0494 | -16.3324 | 380 | 1 | 1.2 | 0.8
1525 | 1 | 0 | 0 | 0 | 0 | 1 | 1.0403 | -41.046 | 380 | 1 | 1.1842 | 0.92105
1526 | 1 | -0.385 | 1.114 | 0 | 0 | 1 | 1.0402 | -40.9802 | 225 | 1 | 1.2444 | 0.88889
1527 | 1 | 0 | 0 | 0 | 0 | 1 | 1.0423 | -33.6017 | 380 | 1 | 1.1053 | 1.0263
1528 | 1 | 0 | 0 | 0 | 0 | 1 | 1.0523 | -12.2631 | 380 | 1 | 1.2 | 0.8
1529 | 1 | 0.01 | 1.394 | 0 | 0 | 1 | 1.0448 | -15.4956 | 380 | 1 | 1.1026 | 1.0421
1530 | 1 | 0 | 0 | 0 | 0 | 1 | 1.0479 | -36.7007 | 380 | 1 | 1.1842 | 0.92105
1531 | 1 | 0 | 0 | 0 | 0 | 1 | 1.0637 | -25.9499 | 380 | 1 | 1.1053 | 1.036
1532 | 1 | 0 | 0 | 0 | 0 | 1 | 1.0533 | -16.4935 | 380 | 1 | 1.3158 | 0.8
1533 | 1 | 0 | 0 | 0 | 0 | 1 | 1.0492 | -20.3654 | 380 | 1 | 1.2 | 0.8
1534 | 1 | 0 | 0 | 0 | 0 | 1 | 1.0501 | -16.7966 | 380 | 1 | 1.3158 | 0.8
1535 | 1 | 0 | 0 | 0 | 0 | 1 | 1.0491 | -18.6883 | 380 | 1 | 1.2 | 0.8
1536 | 1 | 0 | 0 | 0 | 0 | 1 | 1.0584 | -16.3425 | 380 | 1 | 1.1053 | 1.0343
1537 | 1 | 0 | 0 | 0 | 0 | 1 | 1.0562 | -20.5145 | 380 | 1 | 1.1026 | 1.0421
1538 | 1 | 0 | 0 | 0 | 0 | 1 | 1.055 | -16.2426 | 380 | 1 | 1.2 | 0.8
1539 | 1 | 0.005 | 1.38 | 0 | 0 | 1 | 1.0349 | -44.048 | 380 | 1 | 1.1053 | 0.96127
1540 | 1 | 0 | 0 | 0 | 0 | 1 | 1.0536 | -33.4213 | 380 | 1 | 1.1026 | 1.0385
1541 | 1 | 0 | 0 | 0 | 0 | 1 | 1.0276 | -41.6754 | 380 | 1 | 1.1053 | 1.0263
1542 | 1 | 0 | 0 | 0 | 0 | 1 | 1.0525 | -38.1667 | 380 | 1 | 1.1842 | 0.92105
1543 | 1 | 0 | 0 | 0 | 0 | 1 | 1.0377 | -15.7031 | 380 | 1 | 1.1053 | 1.0395
1544 | 1 | 0 | 0 | 0 | 0 | 1 | 1.0288 | -40.7393 | 380 | 1 | 1.1842 | 0.92105
1545 | 1 | 0 | 0 | 0 | 0 | 1 | 1.0574 | -18.3617 | 380 | 1 | 1.2 | 0.8
1546 | 1 | 0 | 0 | 0 | 0 | 1 | 1.0463 | -11.9737 | 380 | 1 | 1.3158 | 0.8
1547 | 1 | 0 | 0 | 0 | 0 | 1 | 1.0376 | -40.9986 | 380 | 1 | 1.1842 | 0.92105
1548 | 1 | 0 | 0 | 0 | 0 | 1 | 1.0551 | -16.2537 | 380 | 1 | 1.2 | 0.8
1549 | 1 | -0.36 | 1.94 | 0 | 0 | 1 | 1.0432 | -40.9604 | 225 | 1 | 1.2444 | 0.88889
1550 | 1 | 0 | 0 | 0 | 0 | 1 | 1.0525 | -12.1373 | 380 | 1 | 1.2 | 0.8
1551 | 1 | 0 | 0 | 0 | 0 | 1 | 1.0593 | -17.8097 | 380 | 1 | 1.2 | 0.8
1552 | 1 | 0 | 0 | 0 | 0 | 1 | 1.0441 | -36.7293 | 380 | 1 | 1.1842 | 0.92105
1553 | 1 | 0 | 0 | 0 | 0 | 1 | 1.0261 | -40.7029 | 380 | 1 | 1.1842 | 0.92105
1554 | 1 | 0 | 0 | 0 | 0 | 1 | 1.0649 | -25.5606 | 380 | 1 | 1.1053 | 1.0252
1555 | 1 | 0 | 0 | 0 | 0 | 1 | 1.0287 | -43.3195 | 380 | 1 | 1.1053 | 1.0263
1556 | 1 | 0 | 0 | 0 | 0 | 1 | 1.0388 | -24.8348 | 380 | 1 | 1.1053 | 1.0395
1557 | 1 | 0 | 0 | 0 | 0 | 1 | 1.044 | -40.7739 | 380 | 1 | 1.1842 | 0.92105
1558 | 1 | 0 | 0 | 0 | 0 | 1 | 1.037 | -35.6094 | 380 | 1 | 1.1842 | 0.92105
1559 | 1 | 0 | 0 | 0 | 0 | 1 | 1.0407 | -36.2737 | 380 | 1 | 1.1842 | 0.92105
1560 | 1 | 0 | 0 | 0 | 0 | 1 | 1.0359 | -43.2115 | 380 | 1 | 1.1053 | 1.0187
1561 | 1 | 0 | 0 | 0 | 0 | 1 | 1.0484 | -37.1093 | 380 | 1 | 1.1053 | 1.0263
1562 | 1 | 0 | 0 | 0 | 0 | 1 | 1.0553 | -37.9713 | 380 | 1 | 1.1842 | 0.92105
1563 | 1 | 0 | 0 | 0 | 0 | 1 | 1.0329 | -41.0983 | 380 | 1 | 1.1842 | 0.92105
1564 | 1 | 0 | 0 | 0 | 0 | 1 | 1.0386 | -42.1945 | 380 | 1 | 1.1842 | 0.92105
1565 | 1 | 0 | 0 | 0 | 0 | 1 | 1.0498 | -37.4019 | 380 | 1 | 1.1053 | 1.0263
1566 | 1 | 0 | 0 | 0 | 0 | 1 | 1.0397 | -30.0714 | 380 | 1 | 1.1842 | 0.92105
1567 | 1 | 0 | 0 | 0 | 0 | 1 | 1.0402 | -37.0582 | 380 | 1 | 1.1842 | 0.92105
1568 | 1 | 0 | 0 | 0 | 0 | 1 | 1.0412 | -40.3807 | 380 | 1 | 1.1842 | 0.92105
1569 | 1 | 0 | 0 | 0 | 0 | 1 | 1.046 | -25.08 | 380 | 1 | 1.1026 | 1.0421
1570 | 1 | 0 | 0 | 0 | 0 | 1 | 1.0475 | -38.6542 | 380 | 1 | 1.1842 | 0.92105
1571 | 1 | 0 | 0 | 0 | 0 | 1 | 1.0387 | -41.133 | 380 | 1 | 1.1842 | 0.92105
1572 | 1 | 0 | 0 | 0 | 0 | 1 | 1.0447 | -38.7073 | 380 | 1 | 1.1842 | 0.92105
1573 | 1 | 0 | 0 | 0 | 0 | 1 | 1.0501 | -37.9166 | 380 | 1 | 1.1053 | 1.0263
1574 | 1 | 0 | 0 | 0 | 0 | 1 | 1.0449 | -30.0633 | 380 | 1 | 1.1842 | 0.92105
1575 | 1 | 0 | 0 | 0 | 0 | 1 | 1.0502 | -37.0025 | 380 | 1 | 1.1842 | 0.92105
1576 | 1 | 0 | 0 | 0 | 0 | 1 | 1.0238 | -40.2247 | 380 | 1 | 1.1842 | 0.92105
1577 | 1 | 0 | 0 | 0 | 0 | 1 | 1.0375 | -40.2841 | 380 | 1 | 1.1842 | 0.92105
1578 | 1 | 0 | 0 | 0 | 0 | 1 | 1.0881 | -34.4314 | 380 | 1 | 1.1397 | 1.0263
1579 | 1 | 0 | 0 | 0 | 0 | 1 | 1.0412 | -25.0235 | 380 | 1 | 1.1026 | 1.0421
1580 | 1 | 0 | 0 | 0 | 0 | 1 | 1.0369 | -29.5126 | 380 | 1 | 1.1053 | 1.0263
1581 | 1 | 0 | 0 | 0 | 0 | 1 | 1.0536 | -37.3108 | 380 | 1 | 1.1842 | 0.92105
1582 | 1 | 0 | 0 | 0 | 0 | 1 | 1.0377 | -39.7426 | 380 | 1 | 1.1842 | 0.92105
1583 | 1 | 2 | 0.36 | 0 | 0 | 1 | 0.96354 | -1.4103 | 24 | 1 | 1.05 | 0.95
1584 | 1 | 0 | 0 | 0 | 0 | 1 | 0.96628 | -32.5865 | 20 | 1 | 1.05 | 0.95
1585 | 1 | 0.13 | 0.03 | 0 | 0 | 1 | 0.93866 | -29.5625 | 19 | 1 | 1.05 | 0.93884
1586 | 1 | 25.785 | 6.808 | 0 | 0 | 1 | 1.0058 | -43.724 | 380 | 1 | 1.1053 | 1
1587 | 1 | 25.635 | 6.348 | 0 | 0 | 1 | 1.0058 | -43.724 | 380 | 1 | 1.1053 | 1
1588 | 1 | -3.01 | 0.012 | 0 | 0 | 1 | 1.0494 | -27.2031 | 225 | 1 | 1.0889 | 0.93333
1589 | 1 | 33.88 | -0.878 | 0 | 0 | 1 | 1.037 | -41.4444 | 380 | 1 | 1.1053 | 1
1590 | 1 | 4.495 | 1.262 | 0 | 0 | 1 | 1.0513 | -31.3537 | 225 | 1 | 1.0921 | 1
1591 | 1 | 17.86 | -1.2 | 0 | 0 | 1 | 1.0554 | -38.1027 | 380 | 1 | 1.1053 | 1.0395
1592 | 1 | 12.8 | 0.578 | 0 | 0 | 1 | 1.0297 | -37.8545 | 225 | 1 | 1.0907 | 0.98667
1593 | 1 | 12.675 | 0.606 | 0 | 0 | 1 | 1.0271 | -38.4571 | 225 | 1 | 1.0879 | 0.95
1594 | 1 | 17.18 | -0.758 | 0 | 0 | 1 | 1.0358 | -45.1965 | 380 | 1 | 1.1053 | 1
1595 | 1 | 34.095 | -2.068 | 0 | 0 | 1 | 1.0339 | -46.2033 | 380 | 1 | 1.1053 | 1.0132
1596 | 1 | -0.07 | -0.422 | 0 | 0 | 1 | 1.0531 | -34.4686 | 380 | 1 | 1.1053 | 1.0395
1597 | 1 | 25.2 | -1.794 | 0 | 0 | 1 | 1.0568 | -38.8734 | 380 | 1 | 1.1053 | 1.0395
1598 | 1 | 1.48 | 0.52 | 0 | 0 | 1 | 1.0441 | -21.313 | 225 | 1 | 1.1 | 0.9
1599 | 1 | 6.1 | 0.532 | 0 | 0 | 1 | 1.0373 | -18.4478 | 225 | 1 | 1.0844 | 1.0089
1600 | 1 | -2.54 | 0.936 | 0 | 0 | 1 | 1.0454 | -25.9409 | 380 | 1 | 1.1053 | 1.0395
1601 | 1 | 3.555 | -0.452 | 0 | 0 | 1 | 1.054 | -36.9597 | 225 | 1 | 1.0889 | 0.98667
1602 | 1 | 21.69 | -2.48 | 0 | 0 | 1 | 1.0558 | -34.8009 | 380 | 1 | 1.1053 | 1.0395
1603 | 1 | 0 | -0.058 | 0 | 0 | 1 | 1.045 | -32.9575 | 225 | 1 | 1.0973 | 0.98667
1604 | 1 | 2.6 | -1.532 | 0 | 0 | 1 | 1.0486 | -30.012 | 380 | 1 | 1.1053 | 1.0395
1605 | 1 | 11.575 | -2.436 | 0 | 0 | 1 | 1.0504 | -29.4698 | 380 | 1 | 1.1053 | 1.0395
1606 | 1 | 14.11 | 0.57 | 0 | 0 | 1 | 1.0114 | -46.2482 | 225 | 1 | 1.0889 | 0.88889
1607 | 1 | 26.005 | -3.666 | 0 | 0 | 1 | 1.0765 | -29.9088 | 380 | 1 | 1.1053 | 1.0478
1608 | 1 | 17.56 | -1.128 | 0 | 0 | 1 | 1.0557 | -36.4035 | 380 | 1 | 1.1053 | 1.0395
1609 | 1 | 1.4 | -0.066 | 0 | 0 | 1 | 1.0505 | -28.3675 | 225 | 1 | 1.0889 | 0.93333
1610 | 1 | 19.52 | -0.676 | 0 | 0 | 1 | 1.0572 | -25.4153 | 380 | 1 | 1.1053 | 1.0395
1611 | 1 | 35.525 | 0.7 | 0 | 0 | 1 | 1.0388 | -29.8663 | 380 | 1 | 1.1053 | 1.0395
1612 | 1 | 1.56 | -0.192 | 0 | 0 | 1 | 1.0504 | -28.8455 | 225 | 1 | 1.0889 | 0.93333
1613 | 1 | 16.5 | -1.8 | 0 | 0 | 1 | 1.1011 | -36.2846 | 380 | 1 | 1.1053 | 1.0395
1614 | 1 | 6.885 | -0.426 | 0 | 0 | 1 | 1.0426 | -27.908 | 225 | 1 | 1.0889 | 0.93333
1615 | 1 | 6.875 | -0.424 | 0 | 0 | 1 | 1.0426 | -27.9077 | 225 | 1 | 1.0889 | 0.93333
1616 | 1 | 17.815 | -0.836 | 0 | 0 | 1 | 1.0488 | -26.5537 | 380 | 1 | 1.1053 | 1.0395
1617 | 1 | 19.905 | -1.17 | 0 | 0 | 1 | 1.0708 | -18.6716 | 380 | 1 | 1.1053 | 1.0507
1618 | 2 | 0 | 0 | 0 | 0 | 1 | 1.038 | -7.6672 | 150 | 1 | 1.1084 | 0.9
1619 | 2 | 0 | 0 | 0 | 0 | 1 | 1.02 | -12.0782 | 150 | 1 | 1.1 | 0.9
1620 | 2 | 0.01 | 0 | 0 | 0 | 1 | 1.036 | -41.0135 | 225 | 1 | 1.0829 | 0.95
1621 | 2 | 0 | 0 | 0 | 0 | 1 | 1.034 | -11.0182 | 225 | 1 | 1.0748 | 0.95
1622 | 2 | 0 | 0 | 0 | 0 | 1 | 1.065 | -24.8987 | 225 | 1 | 1.1 | 0.9
1623 | 2 | 0 | 0 | 0 | 0 | 1 | 1.022 | -44.348 | 225 | 1 | 1.0786 | 0.95
1624 | 2 | 0.215 | -0.02 | 0 | 0 | 1 | 1.011 | -8.6361 | 20 | 1 | 1.1 | 0.9
1625 | 2 | 2.32 | 0.548 | 0 | 0 | 1 | 1.029 | -36.8384 | 20 | 1 | 1.0685 | 0.95
1626 | 2 | 0 | 0 | 0 | 0 | 1 | 1.05 | -15.1387 | 225 | 1 | 1.1 | 0.9
1627 | 2 | 0 | 0 | 0 | 0 | 1 | 1.047 | -16.3198 | 225 | 1 | 1.0841 | 0.95
1628 | 2 | 0 | 0 | 0 | 0 | 1 | 1.015 | -7.0007 | 20 | 1 | 1.1 | 0.9
1629 | 2 | 0 | 0 | 0 | 0 | 1 | 1.037 | -36.3223 | 225 | 1 | 1.0842 | 0.95
1630 | 2 | 0 | 0 | 0 | 0 | 1 | 1.036 | -27.3079 | 225 | 1 | 1.0807 | 0.95
1631 | 2 | 0 | 0 | 0 | 0 | 1 | 1.05 | -15.1331 | 225 | 1 | 1.1 | 0.9
1632 | 2 | 0 | 0 | 0 | 0 | 1 | 1.036 | -7.3467 | 225 | 1 | 1.0758 | 0.95
1633 | 2 | 0 | 0 | 0 | 0 | 1 | 1.027 | -5.902 | 150 | 1 | 1.1 | 0.9
1634 | 2 | 0.105 | 0 | 0 | 0 | 1 | 1.035 | -8.0936 | 150 | 1 | 1.1088 | 0.9
1635 | 2 | 0 | 0 | 0 | 0 | 1 | 1.045 | -7.0346 | 150 | 1 | 1.1 | 0.9
1636 | 2 | 0.87 | -0.284 | 0 | 0 | 1 | 1.05 | -21.0568 | 225 | 1 | 1.1 | 0.9
1637 | 2 | 0.54 | -0.238 | 0 | 0 | 1 | 1.056 | -14.6743 | 225 | 1 | 1.1 | 0.9
1638 | 2 | 0 | 0 | 0 | 0 | 1 | 1.046 | -16.5215 | 225 | 1 | 1.0817 | 0.95
1639 | 2 | 5.75 | 0.886 | 0 | 0 | 1 | 1.027 | -31.4226 | 225 | 1 | 1.0855 | 0.95
1640 | 2 | 0 | 0 | 0 | 0 | 1 | 1.039 | -7.5356 | 150 | 1 | 1.1085 | 0.9
1641 | 2 | 0.36 | 0.02 | 0 | 0 | 1 | 1.021 | -11.7413 | 150 | 1 | 1.1 | 0.9
1642 | 2 | 0 | 0 | 0 | 0 | 1 | 1.046 | -11.6395 | 225 | 1 | 1.0781 | 0.95
1643 | 2 | 0 | 0 | 0 | 0 | 1 | 0.95 | 0.78597 | 20 | 1 | 1.05 | 0.95
1644 | 2 | 0 | 0 | 0 | 0 | 1 | 0.95 | 3.8999 | 20 | 1 | 1.05 | 0.95
1645 | 2 | 0 | 0 | 0 | 0 | 1 | 0.885 | -8.3101 | 10 | 1 | 1.131 | 0.88456
1646 | 2 | 0 | 0 | 0 | 0 | 1 | 0.928 | 5.0514 | 11 | 1 | 1.05 | 0.92753
1647 | 2 | 0 | 0 | 0 | 0 | 1 | 0.93 | -1.4763 | 11 | 1 | 1.05 | 0.92991
1648 | 2 | 0 | 0 | 0 | 0 | 1 | 1.034 | 0.47791 | 4 | 1 | 1.1 | 0.9
1649 | 2 | 0 | 0 | 0 | 0 | 1 | 1.034 | 0.47791 | 4 | 1 | 1.1 | 0.9
1650 | 2 | 0 | 0 | 0 | 0 | 1 | 1.034 | 0.47854 | 4 | 1 | 1.1 | 0.9
1651 | 2 | 0 | 0 | 0 | 0 | 1 | 1.034 | 0.47854 | 4 | 1 | 1.1 | 0.9
1652 | 2 | 0 | 0 | 0 | 0 | 1 | 1.01 | -13.865 | 10 | 1 | 1.1 | 0.9
1653 | 2 | 0 | 0 | 0 | 0 | 1 | 1.031 | -15.1724 | 10 | 1 | 1.1 | 0.9
1654 | 2 | 1.85 | 0.32 | 0 | 0 | 1 | 1 | -3.314 | 24 | 1 | 1.0527 | 0.95
1655 | 2 | 2.005 | 0.32 | 0 | 0 | 1 | 0.999 | -3.0884 | 24 | 1 | 1.0511 | 0.95
1656 | 2 | 1.85 | 0.32 | 0 | 0 | 1 | 0.999 | -3.0771 | 24 | 1 | 1.0511 | 0.95
1657 | 2 | 1.85 | 0.32 | 0 | 0 | 1 | 1 | -3.3128 | 24 | 1 | 1.05 | 0.95
1658 | 2 | 0.8 | 0.22 | 0 | 0 | 1 | 0.954 | -27.6547 | 20 | 1 | 1.05 | 0.95
1659 | 2 | 0.7 | 0.22 | 0 | 0 | 1 | 0.954 | -27.6823 | 20 | 1 | 1.05 | 0.95
1660 | 2 | 0.655 | 0.206 | 0 | 0 | 1 | 0.977 | -27.0762 | 20 | 1 | 1.05 | 0.95
1661 | 2 | 0 | 0 | 0 | 0 | 1 | 0.983 | -28.294 | 17 | 1 | 1.05 | 0.95
1662 | 2 | 0 | 0 | 0 | 0 | 1 | 0.986 | -27.3659 | 15 | 1 | 1.0575 | 0.95
1663 | 2 | 0 | 0 | 0 | 0 | 1 | 0.988 | -4.7209 | 10 | 1 | 1.1 | 0.9
1664 | 2 | 0 | 0 | 0 | 0 | 1 | 0.988 | -1.841 | 10 | 1 | 1.1 | 0.9
1665 | 2 | 0 | 0 | 0 | 0 | 1 | 0.988 | -4.7209 | 10 | 1 | 1.1 | 0.9
1666 | 2 | 0 | 0 | 0 | 0 | 1 | 0.988 | -1.8284 | 10 | 1 | 1.1 | 0.9
1667 | 2 | 0 | 0 | 0 | 0 | 1 | 0.988 | -1.8976 | 10 | 1 | 1.1 | 0.9
1668 | 2 | 0.65 | 0.14 | 0 | 0 | 1 | 0.95 | -41.973 | 20 | 1 | 1.0507 | 0.95
1669 | 2 | 0 | 0 | 0 | 0 | 1 | 1.045 | -14.104 | 5 | 1 | 1.1 | 0.9
1670 | 2 | 0 | 0 | 0 | 0 | 1 | 1.048 | -20.1786 | 10 | 1 | 1.1 | 0.9
1671 | 2 | 1.55 | 0.26 | 0 | 0 | 1 | 0.963 | -7.0263 | 24 | 1 | 1.05 | 0.93167
1672 | 2 | 1.55 | 0.26 | 0 | 0 | 1 | 0.946 | -6.625 | 24 | 1 | 1.05 | 0.92908
1673 | 2 | 1.9 | 0.32 | 0 | 0 | 1 | 0.964 | -7.1657 | 24 | 1 | 1.05 | 0.92508
1674 | 2 | 1.9 | 0.32 | 0 | 0 | 1 | 0.946 | -6.8406 | 24 | 1 | 1.05 | 0.93921
1675 | 2 | 0 | 0 | 0 | 0 | 1 | 0.945 | -23.6172 | 20 | 1 | 1.05 | 0.94518
1676 | 2 | 0 | 0 | 0 | 0 | 1 | 0.948 | -23.6281 | 20 | 1 | 1.05 | 0.94762
1677 | 2 | 0 | 0 | 0 | 0 | 1 | 1.029 | -2.6554 | 4 | 1 | 1.1 | 0.9
1678 | 2 | 0 | 0 | 0 | 0 | 1 | 1.029 | -2.6554 | 4 | 1 | 1.1 | 0.9
1679 | 2 | 0 | 0 | 0 | 0 | 1 | 1.029 | -2.6554 | 4 | 1 | 1.1 | 0.9
1680 | 2 | 0 | 0 | 0 | 0 | 1 | 1.029 | -2.6554 | 4 | 1 | 1.1 | 0.9
1681 | 2 | 0 | 0 | 0 | 0 | 1 | 1.029 | -2.6554 | 4 | 1 | 1.1 | 0.9
1682 | 2 | 0 | 0 | 0 | 0 | 1 | 1.029 | -2.6554 | 4 | 1 | 1.1 | 0.9
1683 | 2 | 0 | 0 | 0 | 0 | 1 | 0.979 | -0.7174 | 10 | 1 | 1.1 | 0.9
1684 | 2 | 0 | 0 | 0 | 0 | 1 | 0.979 | -0.7174 | 10 | 1 | 1.1 | 0.9
1685 | 2 | 0 | 0 | 0 | 0 | 1 | 0.979 | -0.7174 | 10 | 1 | 1.1 | 0.9
1686 | 2 | 0 | 0 | 0 | 0 | 1 | 0.979 | -0.7174 | 10 | 1 | 1.1 | 0.9
1687 | 2 | 0 | 0 | 0 | 0 | 1 | 0.978 | -1.1716 | 10 | 1 | 1.1 | 0.9
1688 | 2 | 0 | 0 | 0 | 0 | 1 | 0.978 | -1.1716 | 10 | 1 | 1.1 | 0.9
1689 | 2 | 0 | 0 | 0 | 0 | 1 | 0.942 | -1.1077 | 5 | 1 | 1.1 | 0.9
1690 | 2 | 0 | 0 | 0 | 0 | 1 | 0.978 | -3.0595 | 10 | 1 | 1.1 | 0.9
1691 | 2 | 0 | 0 | 0 | 0 | 1 | 0.978 | -3.0595 | 10 | 1 | 1.1 | 0.9
1692 | 2 | 0 | 0 | 0 | 0 | 1 | 0.978 | -3.0595 | 10 | 1 | 1.1 | 0.9
1693 | 2 | 0 | 0 | 0 | 0 | 1 | 0.978 | -3.0595 | 10 | 1 | 1.1 | 0.9
1694 | 2 | 0 | 0 | 0 | 0 | 1 | 0.979 | -2.7502 | 10 | 1 | 1.1 | 0.9
1695 | 2 | 0 | 0 | 0 | 0 | 1 | 0.979 | -2.7502 | 10 | 1 | 1.1 | 0.9
1696 | 2 | 0 | 0 | 0 | 0 | 1 | 0.947 | -19.3164 | 20 | 1 | 1.05 | 0.94298
1697 | 2 | 0 | 0 | 0 | 0 | 1 | 0.952 | -19.9629 | 20 | 1 | 1.05 | 0.94004
1698 | 2 | 0 | 0 | 0 | 0 | 1 | 0.953 | -20.0988 | 20 | 1 | 1.05 | 0.93655
1699 | 2 | 0.07 | 0 | 0 | 0 | 1 | 0.916 | -24.6271 | 20 | 1 | 1.1024 | 0.9164
1700 | 2 | 0 | 0 | 0 | 0 | 1 | 1.003 | -17.7288 | 15 | 1 | 1.1 | 0.9
1701 | 2 | 0 | 0 | 0 | 0 | 1 | 1.003 | -17.7288 | 15 | 1 | 1.1 | 0.9
1702 | 2 | 2.15 | 0.36 | 0 | 0 | 1 | 0.95 | -9.6777 | 24 | 1 | 1.05 | 0.95
1703 | 2 | 2.15 | 0.36 | 0 | 0 | 1 | 0.95 | -9.6378 | 24 | 1 | 1.05 | 0.95
1704 | 2 | 2.15 | 0.36 | 0 | 0 | 1 | 0.949 | -9.6384 | 24 | 1 | 1.05 | 0.94914
1705 | 2 | 0 | 0 | 0 | 0 | 1 | 0.944 | -33.1166 | 20 | 1 | 1.0554 | 0.94383
1706 | 2 | 0 | 0 | 0 | 0 | 1 | 0.95 | -34.1784 | 20 | 1 | 1.0604 | 0.95
1707 | 2 | 0 | 0 | 0 | 0 | 1 | 0.973 | -1.3314 | 20 | 1 | 1.05 | 0.95
1708 | 2 | 0 | 0 | 0 | 0 | 1 | 0.971 | -1.2888 | 20 | 1 | 1.05 | 0.95
1709 | 2 | 0 | 0 | 0 | 0 | 1 | 1.077 | -22.1946 | 15 | 1 | 1.1 | 0.9
1710 | 2 | 0 | 0 | 0 | 0 | 1 | 1.077 | -22.1946 | 15 | 1 | 1.1 | 0.9
1711 | 2 | 0 | 0 | 0 | 0 | 1 | 1.077 | -22.1946 | 15 | 1 | 1.1 | 0.9
1712 | 2 | 0 | 0 | 0 | 0 | 1 | 1.077 | -22.1946 | 15 | 1 | 1.1 | 0.9
1713 | 2 | 0.175 | 0.044 | 0 | 0 | 1 | 0.957 | -29.241 | 15 | 1 | 1.05 | 0.95
1714 | 2 | 0.175 | 0.044 | 0 | 0 | 1 | 0.957 | -29.241 | 15 | 1 | 1.05 | 0.95
1715 | 2 | 0.21 | 0.046 | 0 | 0 | 1 | 0.961 | -41.3116 | 14 | 1 | 1.05 | 0.95
1716 | 2 | 0 | 0 | 0 | 0 | 1 | 0.95 | -20.2931 | 20 | 1 | 1.05 | 0.95
1717 | 2 | 1.5 | 0.28 | 0 | 0 | 1 | 0.928 | -15.0058 | 20 | 1 | 1.05 | 0.91044
1718 | 2 | 0.28 | 0.052 | 0 | 0 | 1 | 0.933 | -15.0324 | 20 | 1 | 1.05 | 0.91005
1719 | 2 | 0 | 0 | 0 | 0 | 1 | 0.954 | -20.1902 | 20 | 1 | 1.05 | 0.95
1720 | 2 | 0 | 0 | 0 | 0 | 1 | 0.957 | 0.97852 | 10 | 1 | 1.1 | 0.9
1721 | 2 | 0 | 0 | 0 | 0 | 1 | 0.957 | 0.97852 | 10 | 1 | 1.1 | 0.9
1722 | 2 | 0 | 0 | 0 | 0 | 1 | 0.957 | 0.97852 | 10 | 1 | 1.1 | 0.9
1723 | 2 | 0 | 0 | 0 | 0 | 1 | 0.957 | 0.97852 | 10 | 1 | 1.1 | 0.9
1724 | 2 | 0 | 0 | 0 | 0 | 1 | 0.957 | 0.97852 | 10 | 1 | 1.1 | 0.9
1725 | 2 | 0 | 0 | 0 | 0 | 1 | 0.957 | 0.97852 | 10 | 1 | 1.1 | 0.9
1726 | 2 | 2 | 0.36 | 0 | 0 | 1 | 0.972 | 6.3324 | 24 | 1 | 1.05 | 0.95
1727 | 2 | 2 | 0.36 | 0 | 0 | 1 | 0.973 | 6.3217 | 24 | 1 | 1.05 | 0.95
1728 | 2 | 2 | 0.36 | 0 | 0 | 1 | 0.974 | 6.2914 | 24 | 1 | 1.05 | 0.95
1729 | 2 | 0 | 0 | 0 | 0 | 1 | 0.983 | -5.4683 | 10 | 1 | 1.1 | 0.9
1730 | 2 | 0.04 | 0.012 | 0 | 0 | 1 | 0.922 | 9.8616 | 21 | 1 | 1.05 | 0.92176
1731 | 2 | 0 | 0 | 0 | 0 | 1 | 0.95 | 1.5854 | 15 | 1 | 1.05 | 0.95
1732 | 2 | 0 | 0 | 0 | 0 | 1 | 0.99 | -27.2779 | 19 | 1 | 1.0726 | 0.95
1733 | 2 | 0 | 0 | 0 | 0 | 1 | 0.95 | -40.3312 | 15 | 1 | 1.05 | 0.95
1734 | 2 | 0 | 0 | 0 | 0 | 1 | 0.95 | -40.1886 | 15 | 1 | 1.05 | 0.95
1735 | 2 | 0.43 | 0.102 | 0 | 0 | 1 | 0.95 | -43.2518 | 18 | 1 | 1.05 | 0.95
1736 | 2 | 0.5 | 0.12 | 0 | 0 | 1 | 0.95 | -43.7774 | 18 | 1 | 1.05 | 0.95
1737 | 2 | 2 | 0.34 | 0 | 0 | 1 | 0.95 | -26.9153 | 24 | 1 | 1.05 | 0.95
1738 | 2 | 2 | 0.34 | 0 | 0 | 1 | 0.95 | -26.9153 | 24 | 1 | 1.05 | 0.95
1739 | 2 | 2 | 0.34 | 0 | 0 | 1 | 0.95 | -26.8578 | 24 | 1 | 1.05 | 0.95
1740 | 2 | 1.845 | 0.316 | 0 | 0 | 1 | 0.95 | -26.709 | 24 | 1 | 1.05 | 0.95
1741 | 2 | 0 | 0 | 0 | 0 | 1 | 0.96 | -13.569 | 11 | 1 | 1.1 | 0.9
1742 | 2 | 0 | 0 | 0 | 0 | 1 | 0.982 | -30.6725 | 10 | 1 | 1.1 | 0.9
1743 | 2 | 0 | 0 | 0 | 0 | 1 | 0.982 | -30.6725 | 10 | 1 | 1.1 | 0.9
1744 | 2 | 0 | 0 | 0 | 0 | 1 | 0.982 | -30.6725 | 10 | 1 | 1.1 | 0.9
1745 | 2 | 0 | 0 | 0 | 0 | 1 | 0.988 | -7.1619 | 20 | 1 | 1.05 | 0.95
1746 | 2 | 0 | 0 | 0 | 0 | 1 | 0.985 | -7.1099 | 20 | 1 | 1.05 | 0.95
1747 | 2 | 0 | 0 | 0 | 0 | 1 | 0.964 | -35.4471 | 3 | 1 | 1.1 | 0.9
1748 | 2 | 0 | 0 | 0 | 0 | 1 | 0.964 | -35.4471 | 3 | 1 | 1.1 | 0.9
1749 | 2 | 0 | 0 | 0 | 0 | 1 | 0.964 | -35.4282 | 3 | 1 | 1.1 | 0.9
1750 | 2 | 0 | 0 | 0 | 0 | 1 | 0.962 | -32.9042 | 3 | 1 | 1.1 | 0.9
1751 | 2 | 0 | 0 | 0 | 0 | 1 | 0.975 | -33.5793 | 3 | 1 | 1.1 | 0.9
1752 | 2 | 0 | 0 | 0 | 0 | 1 | 0.976 | -34.8549 | 3 | 1 | 1.1 | 0.9
1753 | 2 | 0 | 0 | 0 | 0 | 1 | 0.976 | -34.8549 | 3 | 1 | 1.1 | 0.9
1754 | 2 | 0 | 0 | 0 | 0 | 1 | 0.984 | -33.5319 | 3 | 1 | 1.1 | 0.9
1755 | 2 | 0 | 0 | 0 | 0 | 1 | 0.975 | -33.5793 | 3 | 1 | 1.1 | 0.9
1756 | 2 | 0 | 0 | 0 | 0 | 1 | 0.984 | -2.6025 | 4 | 1 | 1.1 | 0.9
1757 | 2 | 0 | 0 | 0 | 0 | 1 | 0.984 | -2.6025 | 4 | 1 | 1.1 | 0.9
1758 | 2 | 0 | 0 | 0 | 0 | 1 | 0.981 | -1.2382 | 20 | 1 | 1.05 | 0.95
1759 | 2 | 0 | 0 | 0 | 0 | 1 | 0.98 | -1.2472 | 20 | 1 | 1.054 | 0.95
1760 | 2 | -0.02 | -0.006 | 0 | 0 | 1 | 0.95 | 10.6565 | 21 | 1 | 1.0793 | 0.95
1761 | 2 | 1.85 | 0.3 | 0 | 0 | 1 | 0.95 | -40.0753 | 24 | 1 | 1.05 | 0.95
1762 | 2 | 1.85 | 0.3 | 0 | 0 | 1 | 0.95 | -40.0413 | 24 | 1 | 1.05 | 0.95
1763 | 2 | 1.85 | 0.3 | 0 | 0 | 1 | 0.945 | -39.701 | 24 | 1 | 1.056 | 0.93116
1764 | 2 | 1.85 | 0.3 | 0 | 0 | 1 | 0.948 | -39.8991 | 24 | 1 | 1.05 | 0.94752
1765 | 2 | 1.85 | 0.3 | 0 | 0 | 1 | 0.95 | -40.0617 | 24 | 1 | 1.05 | 0.95
1766 | 2 | 1.585 | 0.294 | 0 | 0 | 1 | 0.95 | -40.6807 | 24 | 1 | 1.05 | 0.95
1767 | 2 | 0.75 | 0 | 0 | 0 | 1 | 0.95 | -42.661 | 20 | 1 | 1.05 | 0.95
1768 | 2 | 0 | 0 | 0 | 0 | 1 | 0.997 | -11.8839 | 15 | 1 | 1.1 | 0.9
1769 | 2 | 0 | 0 | 0 | 0 | 1 | 0.997 | -11.8839 | 15 | 1 | 1.1 | 0.9
1770 | 2 | 0 | 0 | 0 | 0 | 1 | 0.996 | -11.8823 | 15 | 1 | 1.1 | 0.9
1771 | 2 | 0 | 0 | 0 | 0 | 1 | 0.996 | -11.8823 | 15 | 1 | 1.1 | 0.9
1772 | 2 | 0 | 0 | 0 | 0 | 1 | 0.997 | -11.8839 | 15 | 1 | 1.1 | 0.9
1773 | 2 | 0 | 0 | 0 | 0 | 1 | 0.997 | -11.8839 | 15 | 1 | 1.1 | 0.9
1774 | 2 | 0 | 0 | 0 | 0 | 1 | 0.996 | -11.8823 | 15 | 1 | 1.1 | 0.9
1775 | 2 | 0 | 0 | 0 | 0 | 1 | 0.996 | -11.8823 | 15 | 1 | 1.1 | 0.9
1776 | 2 | 0 | 0 | 0 | 0 | 1 | 0.95 | -17.4948 | 18 | 1 | 1.05 | 0.95
1777 | 2 | 0.42 | 0.102 | 0 | 0 | 1 | 0.969 | -29.2517 | 20 | 1 | 1.061 | 0.95
1778 | 2 | 0.2 | 0.036 | 0 | 0 | 1 | 0.951 | -27.4054 | 20 | 1 | 1.05 | 0.95
1779 | 2 | 0 | 0 | 0 | 0 | 1 | 1.027 | -34.2229 | 8 | 1 | 1.1 | 0.9
1780 | 2 | 0 | 0 | 0 | 0 | 1 | 1.026 | -33.5586 | 8 | 1 | 1.1 | 0.9
1781 | 2 | 0 | 0 | 0 | 0 | 1 | 1.029 | -36.5669 | 8 | 1 | 1.1 | 0.9
1782 | 2 | 0 | 0 | 0 | 0 | 1 | 1.029 | -36.5669 | 8 | 1 | 1.1 | 0.9
1783 | 2 | 0 | 0 | 0 | 0 | 1 | 1.029 | -36.4861 | 8 | 1 | 1.1061 | 0.9
1784 | 2 | 0 | 0 | 0 | 0 | 1 | 1.029 | -36.4863 | 8 | 1 | 1.1014 | 0.9
1785 | 2 | 0 | 0 | 0 | 0 | 1 | 0.979 | -0.59255 | 10 | 1 | 1.1 | 0.9
1786 | 2 | 0 | 0 | 0 | 0 | 1 | 0.979 | -0.59255 | 10 | 1 | 1.1 | 0.9
1787 | 2 | 0 | 0 | 0 | 0 | 1 | 0.978 | -0.58624 | 10 | 1 | 1.1 | 0.9
1788 | 2 | 0 | 0 | 0 | 0 | 1 | 0.979 | -0.59255 | 10 | 1 | 1.1 | 0.9
1789 | 2 | 0.42 | 0 | 0 | 0 | 1 | 0.943 | -24.9368 | 20 | 1 | 1.05 | 0.94278
1790 | 2 | 0 | 0 | 0 | 0 | 1 | 1.024 | -20.4989 | 10 | 1 | 1.1 | 0.9
1791 | 2 | 0 | 0 | 0 | 0 | 1 | 1.033 | -18.9519 | 10 | 1 | 1.1 | 0.89295
1792 | 2 | 0 | 0 | 0 | 0 | 1 | 1.023 | -20.2261 | 10 | 1 | 1.1 | 0.9
1793 | 2 | 0 | 0 | 0 | 0 | 1 | 0.969 | 0.86559 | 5 | 1 | 1.1 | 0.9
1794 | 2 | 0 | 0 | 0 | 0 | 1 | 0.969 | 0.86559 | 5 | 1 | 1.1 | 0.9
1795 | 2 | 0 | 0 | 0 | 0 | 1 | 0.969 | 0.86559 | 5 | 1 | 1.1 | 0.9
1796 | 2 | 0 | 0 | 0 | 0 | 1 | 0.934 | -0.8392 | 5 | 1 | 1.1 | 0.9
1797 | 2 | 0.7 | 0.16 | 0 | 0 | 1 | 0.958 | -29.858 | 20 | 1 | 1.05 | 0.95
1798 | 2 | 0.48 | 0.11 | 0 | 0 | 1 | 0.96 | -29.7363 | 20 | 1 | 1.05 | 0.95
1799 | 2 | 0 | 0 | 0 | 0 | 1 | 0.848 | -11.3719 | 5 | 1 | 1.1 | 0.84808
1800 | 2 | 0 | 0 | 0 | 0 | 1 | 0.988 | -20.6573 | 20 | 1 | 1.05 | 0.95
1801 | 2 | 0 | 0 | 0 | 0 | 1 | 0.95 | -35.0378 | 15 | 1 | 1.05 | 0.95
1802 | 2 | 0 | 0 | 0 | 0 | 1 | 0.95 | -35.0378 | 15 | 1 | 1.05 | 0.95
1803 | 2 | 0 | 0 | 0 | 0 | 1 | 0.935 | -2.9305 | 18 | 1 | 1.1 | 0.9
1804 | 2 | 0 | 0 | 0 | 0 | 1 | 0.93 | -2.8282 | 18 | 1 | 1.1 | 0.9
1805 | 2 | 0 | 0 | 0 | 0 | 1 | 0.936 | -2.883 | 18 | 1 | 1.1 | 0.9
1806 | 2 | 0 | 0 | 0 | 0 | 1 | 0.936 | -2.866 | 18 | 1 | 1.1 | 0.9
1807 | 2 | 1.5 | 0.24 | 0 | 0 | 1 | 0.958 | -27.0948 | 24 | 1 | 1.05 | 0.94847
1808 | 2 | 1.5 | 0.24 | 0 | 0 | 1 | 0.958 | -27.0981 | 24 | 1 | 1.05 | 0.94796
1809 | 2 | 0 | 0 | 0 | 0 | 1 | 0.965 | -30.6677 | 10 | 1 | 1.1 | 0.9
1810 | 2 | 0 | 0 | 0 | 0 | 1 | 0.965 | -30.6677 | 10 | 1 | 1.1 | 0.9
1811 | 2 | 0 | 0 | 0 | 0 | 1 | 0.965 | -30.6677 | 10 | 1 | 1.1 | 0.9
1812 | 2 | 0 | 0 | 0 | 0 | 1 | 0.95 | 3.4223 | 17 | 1 | 1.0504 | 0.95
1813 | 2 | 0.305 | 0.03 | 0 | 0 | 1 | 0.946 | 2.7926 | 17 | 1 | 1.05 | 0.93184
1814 | 2 | 0 | 0 | 0 | 0 | 1 | 0.95 | -32.8333 | 20 | 1 | 1.05 | 0.95
1815 | 2 | 0 | 0 | 0 | 0 | 1 | 0.961 | -1.7758 | 10 | 1 | 1.1 | 0.9
1816 | 2 | 0 | 0 | 0 | 0 | 1 | 0.961 | -1.7758 | 10 | 1 | 1.1 | 0.9
1817 | 2 | 0 | 0 | 0 | 0 | 1 | 1.025 | -31.8657 | 10 | 1 | 1.1031 | 0.9
1818 | 2 | 0 | 0 | 0 | 0 | 1 | 0.958 | -20.8275 | 20 | 1 | 1.05 | 0.95
1819 | 2 | 0 | 0 | 0 | 0 | 1 | 0.965 | -21.5752 | 20 | 1 | 1.0527 | 0.94542
1820 | 2 | 0 | 0 | 0 | 0 | 1 | 0.965 | -21.5149 | 20 | 1 | 1.05 | 0.95
1821 | 2 | 0 | 0 | 0 | 0 | 1 | 0.967 | -27.6932 | 20 | 1 | 1.0607 | 0.95
1822 | 2 | 0 | 0 | 0 | 0 | 1 | 1.006 | -15.95 | 10 | 1 | 1.1 | 0.9
1823 | 2 | 0 | 0 | 0 | 0 | 1 | 0.959 | -26.6385 | 20 | 1 | 1.05 | 0.95
1824 | 2 | 0 | 0 | 0 | 0 | 1 | 0.959 | -26.6634 | 20 | 1 | 1.05 | 0.95
1825 | 2 | 0 | 0 | 0 | 0 | 1 | 0.95 | -32.0785 | 20 | 1 | 1.05 | 0.95
1826 | 2 | 0 | 0 | 0 | 0 | 1 | 0.95 | -32.0785 | 20 | 1 | 1.05 | 0.95
1827 | 2 | 0 | 0 | 0 | 0 | 1 | 0.95 | -31.8926 | 20 | 1 | 1.05 | 0.95
1828 | 2 | 0 | 0 | 0 | 0 | 1 | 0.952 | -32.2924 | 20 | 1 | 1.05 | 0.95
1829 | 2 | 0 | 0 | 0 | 0 | 1 | 0.972 | -9.5552 | 5 | 1 | 1.1 | 0.9
1830 | 2 | 0.455 | 0 | 0 | 0 | 1 | 0.929 | 1.7711 | 20 | 1 | 1.05 | 0.92859
1831 | 2 | 0.31 | 0 | 0 | 0 | 1 | 0.927 | 2.8126 | 20 | 1 | 1.05 | 0.92721
1832 | 2 | 0 | 0 | 0 | 0 | 1 | 1.014 | 8.5192 | 11 | 1 | 1.1 | 0.9
1833 | 2 | -0.085 | -0.028 | 0 | 0 | 1 | 0.958 | -38.0641 | 20 | 1 | 1.0785 | 0.95
1834 | 2 | 0 | 0 | 0 | 0 | 1 | 1.036 | -15.3711 | 3 | 1 | 1.1 | 0.9
1835 | 2 | 0 | 0 | 0 | 0 | 1 | 1.036 | -15.3711 | 3 | 1 | 1.1 | 0.9
1836 | 2 | 0 | 0 | 0 | 0 | 1 | 1.036 | -15.3701 | 3 | 1 | 1.1 | 0.9
1837 | 2 | 0 | 0 | 0 | 0 | 1 | 1.036 | -14.0365 | 10 | 1 | 1.1 | 0.9
1838 | 2 | 0 | 0 | 0 | 0 | 1 | 1.037 | -18.2315 | 10 | 1 | 1.1 | 0.9
1839 | 2 | 0 | 0 | 0 | 0 | 1 | 1.036 | -14.0365 | 10 | 1 | 1.1 | 0.9
1840 | 2 | 0 | 0 | 0 | 0 | 1 | 1.034 | -14.3599 | 10 | 1 | 1.1 | 0.9
1841 | 2 | 0 | 0 | 0 | 0 | 1 | 0.982 | -37.4311 | 13 | 1 | 1.1 | 0.9
1842 | 2 | 0 | 0 | 0 | 0 | 1 | 1.003 | -37.8466 | 13 | 1 | 1.1063 | 0.9
1843 | 2 | 0 | 0 | 0 | 0 | 1 | 0.982 | -37.4311 | 13 | 1 | 1.1 | 0.9
1844 | 2 | 0 | 0 | 0 | 0 | 1 | 0.982 | -37.4308 | 13 | 1 | 1.1029 | 0.9
1845 | 2 | 0 | 0 | 0 | 0 | 1 | 0.964 | -32.0085 | 10 | 1 | 1.1 | 0.9
1846 | 2 | 0 | 0 | 0 | 0 | 1 | 0.964 | -31.7944 | 10 | 1 | 1.1 | 0.9
1847 | 2 | 0 | 0 | 0 | 0 | 1 | 0.967 | -34.8087 | 10 | 1 | 1.1 | 0.9
1848 | 2 | 0 | 0 | 0 | 0 | 1 | 1.028 | -7.134 | 4 | 1 | 1.1 | 0.9
1849 | 2 | 0 | 0 | 0 | 0 | 1 | 1.028 | -7.134 | 4 | 1 | 1.1 | 0.9
1850 | 2 | 0 | 0 | 0 | 0 | 1 | 1.001 | -0.5969 | 5 | 1 | 1.1 | 0.9
1851 | 2 | 0 | 0 | 0 | 0 | 1 | 0.971 | 0.45492 | 5 | 1 | 1.1 | 0.9
1852 | 2 | 0 | 0 | 0 | 0 | 1 | 0.948 | -1.0269 | 10 | 1 | 1.1 | 0.9
1853 | 2 | 0 | 0 | 0 | 0 | 1 | 1.003 | -3.2255 | 15 | 1 | 1.1 | 0.9
1854 | 2 | 0 | 0 | 0 | 0 | 1 | 0.952 | -1.1617 | 20 | 1 | 1.05 | 0.94515
1855 | 2 | 0 | 0 | 0 | 0 | 1 | 0.952 | -1.1617 | 20 | 1 | 1.05 | 0.9429
1856 | 2 | 0 | 0 | 0 | 0 | 1 | 0.97 | -29.6502 | 20 | 1 | 1.05 | 0.95
1857 | 2 | 0.44 | 0 | 0 | 0 | 1 | 0.961 | -30.297 | 20 | 1 | 1.05 | 0.94701
1858 | 2 | 0.185 | 0.042 | 0 | 0 | 1 | 0.949 | -26.5278 | 19 | 1 | 1.05 | 0.94432
1859 | 2 | 0 | 0 | 0 | 0 | 1 | 0.962 | 3.2285 | 5 | 1 | 1.1 | 0.9
1860 | 2 | 0 | 0 | 0 | 0 | 1 | 0.961 | 3.236 | 5 | 1 | 1.1 | 0.9
1861 | 2 | 0 | 0 | 0 | 0 | 1 | 0.917 | -0.33445 | 10 | 1 | 1.1 | 0.9
1862 | 2 | 2.05 | 0.3 | 0 | 0 | 1 | 0.948 | -14.3714 | 24 | 1 | 1.05 | 0.9434
1863 | 2 | 2.05 | 0.3 | 0 | 0 | 1 | 0.948 | -14.3405 | 24 | 1 | 1.05 | 0.94836
1864 | 2 | 0 | 0 | 0 | 0 | 1 | 0.977 | -0.11382 | 5 | 1 | 1.1 | 0.9
1865 | 2 | 0 | 0 | 0 | 0 | 1 | 0.977 | -0.11382 | 5 | 1 | 1.1 | 0.9
1866 | 2 | 0 | 0 | 0 | 0 | 1 | 1.042 | -32.6306 | 3 | 1 | 1.1212 | 0.9
1867 | 2 | 0 | 0 | 0 | 0 | 1 | 1.045 | -35.7133 | 3 | 1 | 1.1217 | 0.9
1868 | 2 | 0 | 0 | 0 | 0 | 1 | 1.042 | -32.6329 | 3 | 1 | 1.1216 | 0.9
1869 | 2 | 0 | 0 | 0 | 0 | 1 | 1.042 | -32.6306 | 3 | 1 | 1.1214 | 0.9
1870 | 2 | 0 | 0 | 0 | 0 | 1 | 1.066 | -23.4782 | 15 | 1 | 1.1 | 0.9
1871 | 2 | 0 | 0 | 0 | 0 | 1 | 1.066 | -23.4782 | 15 | 1 | 1.1 | 0.9
1872 | 2 | 0 | 0 | 0 | 0 | 1 | 1.066 | -23.4782 | 15 | 1 | 1.1 | 0.9
1873 | 2 | 0 | 0 | 0 | 0 | 1 | 1.066 | -23.4782 | 15 | 1 | 1.1 | 0.9
1874 | 2 | 1.75 | 0.36 | 0 | 0 | 1 | 0.992 | 11.648 | 24 | 1 | 1.05 | 0.95
1875 | 2 | 1.75 | 0.26 | 0 | 0 | 1 | 0.994 | 11.5266 | 24 | 1 | 1.05 | 0.95
1876 | 2 | 1.75 | 0.26 | 0 | 0 | 1 | 0.993 | 11.2995 | 24 | 1 | 1.05 | 0.95
1877 | 2 | 1.75 | 0.26 | 0 | 0 | 1 | 0.993 | 11.6481 | 24 | 1 | 1.05 | 0.95
1878 | 2 | 0 | 0 | 0 | 0 | 1 | 0.964 | -37.4475 | 15 | 1 | 1.05 | 0.95
1879 | 2 | 0 | 0 | 0 | 0 | 1 | 0.964 | -37.4475 | 15 | 1 | 1.05 | 0.95
1880 | 2 | 0 | 0 | 0 | 0 | 1 | 0.979 | -37.297 | 15 | 1 | 1.05 | 0.95
1881 | 2 | 0.9 | 0.2 | 0 | 0 | 1 | 0.941 | -37.8348 | 20 | 1 | 1.0536 | 0.94117
1882 | 2 | 0.9 | 0.2 | 0 | 0 | 1 | 0.938 | -37.8234 | 20 | 1 | 1.05 | 0.93805
1883 | 2 | 0 | 0 | 0 | 0 | 1 | 0.978 | -30.4467 | 10 | 1 | 1.1 | 0.9
1884 | 2 | 0 | 0 | 0 | 0 | 1 | 0.978 | -30.4467 | 10 | 1 | 1.1 | 0.9
1885 | 2 | 0 | 0 | 0 | 0 | 1 | 0.963 | -31.968 | 10 | 1 | 1.1 | 0.9
1886 | 2 | 0 | 0 | 0 | 0 | 1 | 0.959 | -15.4034 | 10 | 1 | 1.1014 | 0.9
1887 | 2 | 0 | 0 | 0 | 0 | 1 | 0.962 | -16.1866 | 10 | 1 | 1.1014 | 0.9
1888 | 3 | 0 | 0 | 0 | 0 | 1 | 1.0588 | -0.073478 | 380 | 1 | 1.1026 | 1.0553

## Generator
% Generator data
bus | Pg | Qg | Qmax | Qmin | Vg | mBase | status | Pmax | Pmin | Pc1 | Pc2 | Qc1min | Qc1max | Qc2nin | Qc2max | ramp_agc | ramp_10 | ramp_30 | ramp_q | apf
14 | 0.119 | 0 | 0 | 0 | 1.029 | 100 | 1 | 27.6 | 5.52 | 0 | 0 | 0 | 0 | 0 | 0 | 0 | 0 | 0 | 0 | 0
56 | 0 | 0 | 2 | 1.9 | 1.037 | 100 | 0 | 6 | 1.2 | 0 | 0 | 0 | 0 | 0 | 0 | 0 | 0 | 0 | 0 | 0
80 | 0.065 | 0 | 0 | 0 | 1.025 | 100 | 1 | 25.3 | 5.06 | 0 | 0 | 0 | 0 | 0 | 0 | 0 | 0 | 0 | 0 | 0
429 | 0.0425 | 0 | 0 | 0 | 1.04 | 100 | 1 | 4 | 0 | 0 | 0 | 0 | 0 | 0 | 0 | 0 | 0 | 0 | 0 | 0
787 | 0 | 0 | 1 | 0.9 | 1.039 | 100 | 0 | 12 | 2.4 | 0 | 0 | 0 | 0 | 0 | 0 | 0 | 0 | 0 | 0 | 0
827 | 0.846 | 0 | 0 | 0 | 1.048 | 100 | 1 | 55.4 | 11.08 | 0 | 0 | 0 | 0 | 0 | 0 | 0 | 0 | 0 | 0 | 0
845 | -0.061 | 0 | 0 | 0 | 1.04 | 100 | 1 | 54 | 10.8 | 0 | 0 | 0 | 0 | 0 | 0 | 0 | 0 | 0 | 0 | 0
853 | 0.0145 | 0 | 0 | 0 | 1.029 | 100 | 1 | 8 | 1.6 | 0 | 0 | 0 | 0 | 0 | 0 | 0 | 0 | 0 | 0 | 0
938 | 0 | 0 | 0 | 0 | 1.039 | 100 | 0 | 0 | -8 | 0 | 0 | 0 | 0 | 0 | 0 | 0 | 0 | 0 | 0 | 0
969 | 1.85 | -0.38 | 19 | -19 | 1.02 | 100 | 1 | 39 | 7.8 | 0 | 0 | 0 | 0 | 0 | 0 | 0 | 0 | 0 | 0 | 0
1075 | 0.1385 | 0 | 0 | 0 | 1.03 | 100 | 1 | 55 | 11 | 0 | 0 | 0 | 0 | 0 | 0 | 0 | 0 | 0 | 0 | 0
1583 | 0 | 0 | 559.16 | -96.85 | 0.964 | 100 | 0 | 930 | 280 | 0 | 0 | 0 | 0 | 0 | 0 | 0 | 0 | 0 | 0 | 0
1584 | 0 | 0 | 198.66 | -190.41 | 0.967 | 100 | 0 | 585 | 250 | 0 | 0 | 0 | 0 | 0 | 0 | 0 | 0 | 0 | 0 | 0
1585 | 0 | 0 | 97.27 | 37.27 | 0.939 | 100 | 0 | 443 | 127 | 0 | 0 | 0 | 0 | 0 | 0 | 0 | 0 | 0 | 0 | 0
1618 | 1.4 | -0.08 | 10 | -4 | 1.038 | 100 | 1 | 30 | 6 | 0 | 0 | 0 | 0 | 0 | 0 | 0 | 0 | 0 | 0 | 0
1619 | 1.2 | -0.0296 | 13 | -9 | 1.02 | 100 | 1 | 25 | 5 | 0 | 0 | 0 | 0 | 0 | 0 | 0 | 0 | 0 | 0 | 0
1620 | 1.3 | -0.0782 | 59 | -26 | 1.036 | 100 | 1 | 130 | 26 | 0 | 0 | 0 | 0 | 0 | 0 | 0 | 0 | 0 | 0 | 0
1621 | 1.1 | -0.0038 | 8 | -17 | 1.034 | 100 | 1 | 23.4 | 4.68 | 0 | 0 | 0 | 0 | 0 | 0 | 0 | 0 | 0 | 0 | 0
1622 | 0.4 | 0.0098 | 8.3 | -8.3 | 1.065 | 100 | 1 | 8.3 | 1.66 | 0 | 0 | 0 | 0 | 0 | 0 | 0 | 0 | 0 | 0 | 0
1623 | 0.008 | 0.0012 | 8 | -8 | 1.022 | 100 | 1 | 23.5 | 4.7 | 0 | 0 | 0 | 0 | 0 | 0 | 0 | 0 | 0 | 0 | 0
1624 | 0.13 | -0.0042 | 5 | -5 | 1.011 | 100 | 1 | 13 | 2.6 | 0 | 0 | 0 | 0 | 0 | 0 | 0 | 0 | 0 | 0 | 0
1625 | 2.4 | 0.003 | 27 | -9 | 1.029 | 100 | 1 | 50 | 10 | 0 | 0 | 0 | 0 | 0 | 0 | 0 | 0 | 0 | 0 | 0
1626 | 2.95 | -0.8 | 40 | -40 | 1.05 | 100 | 1 | 62 | 12.4 | 0 | 0 | 0 | 0 | 0 | 0 | 0 | 0 | 0 | 0 | 0
1627 | 0.591 | -0.2318 | 12.42 | -11.59 | 1.047 | 100 | 1 | 41.4 | 8.28 | 0 | 0 | 0 | 0 | 0 | 0 | 0 | 0 | 0 | 0 | 0
1628 | 0.5 | 0.02 | 5 | 1 | 1.015 | 100 | 1 | 11 | 2.2 | 0 | 0 | 0 | 0 | 0 | 0 | 0 | 0 | 0 | 0 | 0
1629 | 0.0455 | 0 | 1 | 0 | 1.037 | 100 | 1 | 78 | 15.6 | 0 | 0 | 0 | 0 | 0 | 0 | 0 | 0 | 0 | 0 | 0
1630 | 0.661 | -0.26 | 10 | -13 | 1.036 | 100 | 1 | 52 | 10.4 | 0 | 0 | 0 | 0 | 0 | 0 | 0 | 0 | 0 | 0 | 0
1631 | 1 | -0.0748 | 8 | -8 | 1.05 | 100 | 1 | 21 | 4.2 | 0 | 0 | 0 | 0 | 0 | 0 | 0 | 0 | 0 | 0 | 0
1632 | 0.65 | -0.0028 | 4.63 | -5.56 | 1.036 | 100 | 1 | 13.8 | 2.76 | 0 | 0 | 0 | 0 | 0 | 0 | 0 | 0 | 0 | 0 | 0
1633 | 0.896 | -0.06 | 10 | -3 | 1.027 | 100 | 1 | 27 | 5.4 | 0 | 0 | 0 | 0 | 0 | 0 | 0 | 0 | 0 | 0 | 0
1634 | 0.95 | 0.038 | 2 | 1.9 | 1.035 | 100 | 1 | 20 | 4 | 0 | 0 | 0 | 0 | 0 | 0 | 0 | 0 | 0 | 0 | 0
1635 | 2 | -0.4 | 25 | -20 | 1.045 | 100 | 1 | 42 | 8.4 | 0 | 0 | 0 | 0 | 0 | 0 | 0 | 0 | 0 | 0 | 0
1636 | 0.35 | -0.3 | 15 | -15 | 1.05 | 100 | 1 | 35 | 7 | 0 | 0 | 0 | 0 | 0 | 0 | 0 | 0 | 0 | 0 | 0
1637 | 0.58 | 0.0686 | 35 | -35 | 1.056 | 100 | 1 | 58 | 11.6 | 0 | 0 | 0 | 0 | 0 | 0 | 0 | 0 | 0 | 0 | 0
1638 | 0.7805 | -0.4872 | 26.1 | -24.36 | 1.046 | 100 | 1 | 87 | 17.4 | 0 | 0 | 0 | 0 | 0 | 0 | 0 | 0 | 0 | 0 | 0
1639 | 2.225 | -0.031 | 27 | -9 | 1.027 | 100 | 1 | 45 | 44 | 0 | 0 | 0 | 0 | 0 | 0 | 0 | 0 | 0 | 0 | 0
1640 | 0.5 | 0.018 | 1 | 0.9 | 1.039 | 100 | 1 | 11 | 2.2 | 0 | 0 | 0 | 0 | 0 | 0 | 0 | 0 | 0 | 0 | 0
1641 | 1.4 | -0.0174 | 10 | -10 | 1.021 | 100 | 1 | 30 | 6 | 0 | 0 | 0 | 0 | 0 | 0 | 0 | 0 | 0 | 0 | 0
1642 | 1.05 | -0.008 | 7 | -12 | 1.046 | 100 | 1 | 22 | 4.4 | 0 | 0 | 0 | 0 | 0 | 0 | 0 | 0 | 0 | 0 | 0
1643 | 10 | -1.2054 | 155.3 | -217.55 | 0.95 | 100 | 1 | 670 | 200 | 0 | 0 | 0 | 0 | 0 | 0 | 0 | 0 | 0 | 0 | 0
1644 | 22.5015 | -0.8564 | 231.39 | -190.58 | 0.95 | 100 | 1 | 700 | 140 | 0 | 0 | 0 | 0 | 0 | 0 | 0 | 0 | 0 | 0 | 0
1645 | 1.3 | -0.2738 | 24.62 | -15.38 | 0.885 | 100 | 1 | 27 | 5.4 | 0 | 0 | 0 | 0 | 0 | 0 | 0 | 0 | 0 | 0 | 0
1646 | 4.15 | 0.1754 | 43.86 | -8.5 | 0.928 | 100 | 1 | 86 | 17.2 | 0 | 0 | 0 | 0 | 0 | 0 | 0 | 0 | 0 | 0 | 0
1647 | 0.49 | 0.0618 | 22.19 | -9.73 | 0.93 | 100 | 1 | 49 | 9.8 | 0 | 0 | 0 | 0 | 0 | 0 | 0 | 0 | 0 | 0 | 0
1648 | 1.5 | -0.0224 | 8.36 | -8.36 | 1.034 | 100 | 1 | 32 | 6.4 | 0 | 0 | 0 | 0 | 0 | 0 | 0 | 0 | 0 | 0 | 0
1649 | 1.5 | -0.0224 | 8.36 | -8.36 | 1.034 | 100 | 1 | 32 | 6.4 | 0 | 0 | 0 | 0 | 0 | 0 | 0 | 0 | 0 | 0 | 0
1650 | 1.5 | -0.0212 | 8.15 | -8.57 | 1.034 | 100 | 1 | 32 | 6.4 | 0 | 0 | 0 | 0 | 0 | 0 | 0 | 0 | 0 | 0 | 0
1651 | 1.5 | -0.0212 | 8.15 | -8.57 | 1.034 | 100 | 1 | 32 | 6.4 | 0 | 0 | 0 | 0 | 0 | 0 | 0 | 0 | 0 | 0 | 0
1652 | 4.4 | 0.3244 | 54.57 | -35.43 | 1.01 | 100 | 1 | 92 | 18.4 | 0 | 0 | 0 | 0 | 0 | 0 | 0 | 0 | 0 | 0 | 0
1653 | 4.4 | 0.569 | 56.48 | -33.52 | 1.031 | 100 | 1 | 92 | 18.4 | 0 | 0 | 0 | 0 | 0 | 0 | 0 | 0 | 0 | 0 | 0
1654 | 45.6 | 1.113 | 421.39 | -376.62 | 1 | 100 | 1 | 945.08 | 255.07 | 0 | 0 | 0 | 0 | 0 | 0 | 0 | 0 | 0 | 0 | 0
1655 | 47.2 | 1.1534 | 428.83 | -369.21 | 0.999 | 100 | 1 | 978.04 | 288.05 | 0 | 0 | 0 | 0 | 0 | 0 | 0 | 0 | 0 | 0 | 0
1656 | 47.1 | 1.1504 | 428.07 | -369.92 | 0.999 | 100 | 1 | 976.08 | 256.08 | 0 | 0 | 0 | 0 | 0 | 0 | 0 | 0 | 0 | 0 | 0
1657 | 45.5 | 1.1102 | 420.86 | -377.13 | 1 | 100 | 1 | 943.08 | 253.07 | 0 | 0 | 0 | 0 | 0 | 0 | 0 | 0 | 0 | 0 | 0
1658 | 7.8 | -0.1642 | 153.03 | -90.23 | 0.954 | 100 | 1 | 252 | 156 | 0 | 0 | 0 | 0 | 0 | 0 | 0 | 0 | 0 | 0 | 0
1659 | 7.7 | -0.1634 | 152.44 | -90.81 | 0.954 | 100 | 1 | 250 | 154 | 0 | 0 | 0 | 0 | 0 | 0 | 0 | 0 | 0 | 0 | 0
1660 | 7.7 | -0.0706 | 105.68 | -58.28 | 0.977 | 100 | 1 | 250 | 154 | 0 | 0 | 0 | 0 | 0 | 0 | 0 | 0 | 0 | 0 | 0
1661 | 6.1 | -0.3302 | 228.81 | -159.91 | 0.983 | 100 | 1 | 305 | 122 | 0 | 0 | 0 | 0 | 0 | 0 | 0 | 0 | 0 | 0 | 0
1662 | 4.45 | -0.0556 | 94.32 | -74.64 | 0.986 | 100 | 1 | 155 | 89 | 0 | 0 | 0 | 0 | 0 | 0 | 0 | 0 | 0 | 0 | 0
1663 | 0.58 | -0.0688 | 21.65 | -18.77 | 0.988 | 100 | 1 | 58 | 11.6 | 0 | 0 | 0 | 0 | 0 | 0 | 0 | 0 | 0 | 0 | 0
1664 | 1.8965 | -0.0378 | 16.01 | -10.66 | 0.988 | 100 | 1 | 58 | 11.6 | 0 | 0 | 0 | 0 | 0 | 0 | 0 | 0 | 0 | 0 | 0
1665 | 0.58 | -0.0678 | 21.47 | -18.95 | 0.988 | 100 | 1 | 58 | 11.6 | 0 | 0 | 0 | 0 | 0 | 0 | 0 | 0 | 0 | 0 | 0
1666 | 1.9025 | -0.038 | 16.05 | -10.62 | 0.988 | 100 | 1 | 58 | 11.6 | 0 | 0 | 0 | 0 | 0 | 0 | 0 | 0 | 0 | 0 | 0
1667 | 1.8695 | -0.0368 | 15.81 | -10.86 | 0.988 | 100 | 1 | 58 | 11.6 | 0 | 0 | 0 | 0 | 0 | 0 | 0 | 0 | 0 | 0 | 0
1668 | 6.65 | 0.1784 | 146.45 | -90.18 | 0.95 | 100 | 1 | 263 | 133 | 0 | 0 | 0 | 0 | 0 | 0 | 0 | 0 | 0 | 0 | 0
1669 | 2.15 | 0.2254 | 50.67 | -38.09 | 1.045 | 100 | 1 | 44.96 | 8.99 | 0 | 0 | 0 | 0 | 0 | 0 | 0 | 0 | 0 | 0 | 0
1670 | 1.5 | 0.0556 | 19.75 | -16.25 | 1.048 | 100 | 1 | 32 | 6.4 | 0 | 0 | 0 | 0 | 0 | 0 | 0 | 0 | 0 | 0 | 0
1671 | 45.15 | 2.386 | 530.99 | -158.23 | 0.963 | 100 | 1 | 936.29 | 266.29 | 0 | 0 | 0 | 0 | 0 | 0 | 0 | 0 | 0 | 0 | 0
1672 | 45.5 | 0.187 | 533.69 | -156.07 | 0.946 | 100 | 1 | 942.82 | 272.82 | 0 | 0 | 0 | 0 | 0 | 0 | 0 | 0 | 0 | 0 | 0
1673 | 44.6 | 2.4436 | 537.68 | -152.82 | 0.964 | 100 | 1 | 924.28 | 274.28 | 0 | 0 | 0 | 0 | 0 | 0 | 0 | 0 | 0 | 0 | 0
1674 | 44.5 | 0.1842 | 529.89 | -160.89 | 0.946 | 100 | 1 | 922.8 | 272.8 | 0 | 0 | 0 | 0 | 0 | 0 | 0 | 0 | 0 | 0 | 0
1675 | 15.9 | -1.9566 | 681.04 | -153 | 0.945 | 100 | 1 | 1308 | 318 | 0 | 0 | 0 | 0 | 0 | 0 | 0 | 0 | 0 | 0 | 0
1676 | 15.9 | -1.4748 | 681.03 | -153 | 0.948 | 100 | 1 | 1308 | 318 | 0 | 0 | 0 | 0 | 0 | 0 | 0 | 0 | 0 | 0 | 0
1677 | 1.65 | -0.0166 | 6.08 | -1.92 | 1.029 | 100 | 1 | 35 | 7 | 0 | 0 | 0 | 0 | 0 | 0 | 0 | 0 | 0 | 0 | 0
1678 | 1.65 | -0.0172 | 6.21 | -1.79 | 1.029 | 100 | 1 | 35 | 7 | 0 | 0 | 0 | 0 | 0 | 0 | 0 | 0 | 0 | 0 | 0
1679 | 1.65 | -0.0172 | 6.21 | -1.79 | 1.029 | 100 | 1 | 35 | 7 | 0 | 0 | 0 | 0 | 0 | 0 | 0 | 0 | 0 | 0 | 0
1680 | 1.65 | -0.0166 | 6.11 | -1.89 | 1.029 | 100 | 1 | 35 | 7 | 0 | 0 | 0 | 0 | 0 | 0 | 0 | 0 | 0 | 0 | 0
1681 | 1.65 | -0.0166 | 6.11 | -1.89 | 1.029 | 100 | 1 | 35 | 7 | 0 | 0 | 0 | 0 | 0 | 0 | 0 | 0 | 0 | 0 | 0
1682 | 1.65 | -0.0166 | 6.11 | -1.89 | 1.029 | 100 | 1 | 35 | 7 | 0 | 0 | 0 | 0 | 0 | 0 | 0 | 0 | 0 | 0 | 0
1683 | 1.75 | 0.0216 | 18.45 | -13.16 | 0.979 | 100 | 1 | 36.97 | 7.39 | 0 | 0 | 0 | 0 | 0 | 0 | 0 | 0 | 0 | 0 | 0
1684 | 1.75 | 0.0216 | 18.45 | -13.16 | 0.979 | 100 | 1 | 36.97 | 7.39 | 0 | 0 | 0 | 0 | 0 | 0 | 0 | 0 | 0 | 0 | 0
1685 | 1.75 | 0.0216 | 18.45 | -11.35 | 0.979 | 100 | 1 | 36.97 | 7.39 | 0 | 0 | 0 | 0 | 0 | 0 | 0 | 0 | 0 | 0 | 0
1686 | 1.75 | 0.021 | 18.11 | -11.7 | 0.979 | 100 | 1 | 36.97 | 7.39 | 0 | 0 | 0 | 0 | 0 | 0 | 0 | 0 | 0 | 0 | 0
1687 | 1.75 | 0.021 | 18.21 | -13.41 | 0.978 | 100 | 1 | 36.97 | 7.39 | 0 | 0 | 0 | 0 | 0 | 0 | 0 | 0 | 0 | 0 | 0
1688 | 1.75 | 0.0218 | 18.55 | -13.05 | 0.978 | 100 | 1 | 36.97 | 7.39 | 0 | 0 | 0 | 0 | 0 | 0 | 0 | 0 | 0 | 0 | 0
1689 | 0.95 | -0.0242 | 12.32 | -7.68 | 0.942 | 100 | 1 | 20 | 4 | 0 | 0 | 0 | 0 | 0 | 0 | 0 | 0 | 0 | 0 | 0
1690 | 1.45 | 0.0198 | 17.85 | -13.79 | 0.978 | 100 | 1 | 30.98 | 6.2 | 0 | 0 | 0 | 0 | 0 | 0 | 0 | 0 | 0 | 0 | 0
1691 | 1.45 | 0.0198 | 17.85 | -13.79 | 0.978 | 100 | 1 | 30.98 | 6.2 | 0 | 0 | 0 | 0 | 0 | 0 | 0 | 0 | 0 | 0 | 0
1692 | 1.45 | 0.02 | 18.01 | -13.62 | 0.978 | 100 | 1 | 30.98 | 6.2 | 0 | 0 | 0 | 0 | 0 | 0 | 0 | 0 | 0 | 0 | 0
1693 | 1.45 | 0.02 | 18.01 | -13.62 | 0.978 | 100 | 1 | 30.98 | 6.2 | 0 | 0 | 0 | 0 | 0 | 0 | 0 | 0 | 0 | 0 | 0
1694 | 1.45 | 0.0198 | 17.89 | -13.75 | 0.979 | 100 | 1 | 30.98 | 6.2 | 0 | 0 | 0 | 0 | 0 | 0 | 0 | 0 | 0 | 0 | 0
1695 | 1.45 | 0.0196 | 17.74 | -13.91 | 0.979 | 100 | 1 | 30.98 | 6.2 | 0 | 0 | 0 | 0 | 0 | 0 | 0 | 0 | 0 | 0 | 0
1696 | 64.15 | 0.1596 | 656.06 | -184.89 | 0.947 | 100 | 1 | 1330 | 337 | 0 | 0 | 0 | 0 | 0 | 0 | 0 | 0 | 0 | 0 | 0
1697 | 55.714 | 0.3274 | 656.92 | -183.9 | 0.952 | 100 | 1 | 1360 | 367 | 0 | 0 | 0 | 0 | 0 | 0 | 0 | 0 | 0 | 0 | 0
1698 | 54.4405 | 0.295 | 648.03 | -192.8 | 0.953 | 100 | 1 | 1360 | 367 | 0 | 0 | 0 | 0 | 0 | 0 | 0 | 0 | 0 | 0 | 0
1699 | 0.0725 | -1.5102 | 281.46 | -103.91 | 0.916 | 100 | 1 | 1.5 | 1.4 | 0 | 0 | 0 | 0 | 0 | 0 | 0 | 0 | 0 | 0 | 0
1700 | 2.4 | 0.9188 | 94.03 | -45.97 | 1.003 | 100 | 1 | 240 | 48 | 0 | 0 | 0 | 0 | 0 | 0 | 0 | 0 | 0 | 0 | 0
1701 | 2.4 | 0.9392 | 95.11 | -44.89 | 1.003 | 100 | 1 | 240 | 48 | 0 | 0 | 0 | 0 | 0 | 0 | 0 | 0 | 0 | 0 | 0
1702 | 45.5 | -0.0292 | 524.6 | -107.2 | 0.95 | 100 | 1 | 942.72 | 232.72 | 0 | 0 | 0 | 0 | 0 | 0 | 0 | 0 | 0 | 0 | 0
1703 | 46 | -0.026 | 511.64 | -99.08 | 0.95 | 100 | 1 | 953.74 | 243.74 | 0 | 0 | 0 | 0 | 0 | 0 | 0 | 0 | 0 | 0 | 0
1704 | 45.95 | -0.1552 | 555.41 | -99.32 | 0.949 | 100 | 1 | 952.74 | 242.74 | 0 | 0 | 0 | 0 | 0 | 0 | 0 | 0 | 0 | 0 | 0
1705 | 29.9135 | -0.718 | 682.28 | -126.36 | 0.944 | 100 | 1 | 1503 | 403 | 0 | 0 | 0 | 0 | 0 | 0 | 0 | 0 | 0 | 0 | 0
1706 | 25.29 | 0.0282 | 687.17 | -121.66 | 0.95 | 100 | 1 | 1503 | 403 | 0 | 0 | 0 | 0 | 0 | 0 | 0 | 0 | 0 | 0 | 0
1707 | 72.3 | 0.961 | 409.45 | -352.29 | 0.973 | 100 | 1 | 1498 | 398 | 0 | 0 | 0 | 0 | 0 | 0 | 0 | 0 | 0 | 0 | 0
1708 | 72.3 | 0.6016 | 409.42 | -352.33 | 0.971 | 100 | 1 | 1498 | 398 | 0 | 0 | 0 | 0 | 0 | 0 | 0 | 0 | 0 | 0 | 0
1709 | 0.75 | 0.4156 | 51.88 | -38.44 | 1.077 | 100 | 1 | 75 | 15 | 0 | 0 | 0 | 0 | 0 | 0 | 0 | 0 | 0 | 0 | 0
1710 | 0.75 | 0.4156 | 51.88 | -38.44 | 1.077 | 100 | 1 | 75 | 15 | 0 | 0 | 0 | 0 | 0 | 0 | 0 | 0 | 0 | 0 | 0
1711 | 0.75 | 0.4156 | 51.88 | -38.44 | 1.077 | 100 | 1 | 75 | 15 | 0 | 0 | 0 | 0 | 0 | 0 | 0 | 0 | 0 | 0 | 0
1712 | 0.75 | 0.4156 | 51.88 | -38.44 | 1.077 | 100 | 1 | 75 | 15 | 0 | 0 | 0 | 0 | 0 | 0 | 0 | 0 | 0 | 0 | 0
1713 | 4.55 | -0.0092 | 104.12 | -61.4 | 0.957 | 100 | 1 | 95 | 8.5 | 0 | 0 | 0 | 0 | 0 | 0 | 0 | 0 | 0 | 0 | 0
1714 | 4.55 | -0.009 | 103.94 | -61.58 | 0.957 | 100 | 1 | 95 | 8.5 | 0 | 0 | 0 | 0 | 0 | 0 | 0 | 0 | 0 | 0 | 0
1715 | 0.21 | -0.213 | 86.67 | -10.65 | 0.961 | 100 | 1 | 148.2 | 4.2 | 0 | 0 | 0 | 0 | 0 | 0 | 0 | 0 | 0 | 0 | 0
1716 | 9 | -0.076 | 220.22 | -59.17 | 0.95 | 100 | 1 | 685 | 180 | 0 | 0 | 0 | 0 | 0 | 0 | 0 | 0 | 0 | 0 | 0
1717 | 29.4 | -1.1228 | 330.28 | -165.24 | 0.928 | 100 | 1 | 610 | 310 | 0 | 0 | 0 | 0 | 0 | 0 | 0 | 0 | 0 | 0 | 0
1718 | 29.4 | -0.9044 | 297.67 | -191.83 | 0.933 | 100 | 1 | 610 | 310 | 0 | 0 | 0 | 0 | 0 | 0 | 0 | 0 | 0 | 0 | 0
1719 | 10.25 | -0.9002 | 254.82 | -293.65 | 0.954 | 100 | 1 | 700 | 205 | 0 | 0 | 0 | 0 | 0 | 0 | 0 | 0 | 0 | 0 | 0
1720 | 2.4 | -0.0372 | 15.6 | -13.8 | 0.957 | 100 | 1 | 50 | 10 | 0 | 0 | 0 | 0 | 0 | 0 | 0 | 0 | 0 | 0 | 0
1721 | 2.4 | -0.0352 | 15.2 | -14.2 | 0.957 | 100 | 1 | 50 | 10 | 0 | 0 | 0 | 0 | 0 | 0 | 0 | 0 | 0 | 0 | 0
1722 | 2.4 | -0.0382 | 15.81 | -13.6 | 0.957 | 100 | 1 | 50 | 10 | 0 | 0 | 0 | 0 | 0 | 0 | 0 | 0 | 0 | 0 | 0
1723 | 2.4 | -0.0382 | 15.81 | -13.6 | 0.957 | 100 | 1 | 50 | 10 | 0 | 0 | 0 | 0 | 0 | 0 | 0 | 0 | 0 | 0 | 0
1724 | 2.4 | -0.0382 | 15.81 | -13.6 | 0.957 | 100 | 1 | 50 | 10 | 0 | 0 | 0 | 0 | 0 | 0 | 0 | 0 | 0 | 0 | 0
1725 | 2.4 | -0.0372 | 15.6 | -13.8 | 0.957 | 100 | 1 | 50 | 10 | 0 | 0 | 0 | 0 | 0 | 0 | 0 | 0 | 0 | 0 | 0
1726 | 48.25 | 2.4206 | 532.91 | -90.14 | 0.972 | 100 | 1 | 1000 | 280 | 0 | 0 | 0 | 0 | 0 | 0 | 0 | 0 | 0 | 0 | 0
1727 | 48.25 | 2.4428 | 535.45 | -87.61 | 0.973 | 100 | 1 | 1000 | 280 | 0 | 0 | 0 | 0 | 0 | 0 | 0 | 0 | 0 | 0 | 0
1728 | 48.25 | 2.7326 | 567.71 | -88.3 | 0.974 | 100 | 1 | 1000 | 280 | 0 | 0 | 0 | 0 | 0 | 0 | 0 | 0 | 0 | 0 | 0
1729 | 2.75 | -0.0168 | 17.35 | -17.35 | 0.983 | 100 | 1 | 57 | 11.4 | 0 | 0 | 0 | 0 | 0 | 0 | 0 | 0 | 0 | 0 | 0
1730 | 21.0045 | 0.2652 | 219.77 | -155.72 | 0.922 | 100 | 1 | 451 | 239 | 0 | 0 | 0 | 0 | 0 | 0 | 0 | 0 | 0 | 0 | 0
1731 | 1.05 | -0.082 | 51.25 | -10.63 | 0.95 | 100 | 1 | 63 | 21 | 0 | 0 | 0 | 0 | 0 | 0 | 0 | 0 | 0 | 0 | 0
1732 | 12.44 | -0.351 | 258.1 | -182.18 | 0.99 | 100 | 1 | 433.8 | 248.8 | 0 | 0 | 0 | 0 | 0 | 0 | 0 | 0 | 0 | 0 | 0
1733 | 4.0905 | 0.175 | 71.21 | -44.25 | 0.95 | 100 | 1 | 168.17 | 81.81 | 0 | 0 | 0 | 0 | 0 | 0 | 0 | 0 | 0 | 0 | 0
1734 | 4.114 | 0.1754 | 73.34 | -37.69 | 0.95 | 100 | 1 | 168.6 | 82.28 | 0 | 0 | 0 | 0 | 0 | 0 | 0 | 0 | 0 | 0 | 0
1735 | 2.6955 | 0.2864 | 113.53 | -43.7 | 0.95 | 100 | 1 | 248.21 | 53.91 | 0 | 0 | 0 | 0 | 0 | 0 | 0 | 0 | 0 | 0 | 0
1736 | 2.1985 | 0.2982 | 100.92 | -59.36 | 0.95 | 100 | 1 | 238.09 | 43.97 | 0 | 0 | 0 | 0 | 0 | 0 | 0 | 0 | 0 | 0 | 0
1737 | 11.4845 | -0.439 | 525.14 | -88.61 | 0.95 | 100 | 1 | 919.69 | 229.69 | 0 | 0 | 0 | 0 | 0 | 0 | 0 | 0 | 0 | 0 | 0
1738 | 11.4845 | -0.439 | 525.14 | -88.61 | 0.95 | 100 | 1 | 919.69 | 229.69 | 0 | 0 | 0 | 0 | 0 | 0 | 0 | 0 | 0 | 0 | 0
1739 | 11.8345 | -0.4352 | 526.77 | -86.99 | 0.95 | 100 | 1 | 926.69 | 236.69 | 0 | 0 | 0 | 0 | 0 | 0 | 0 | 0 | 0 | 0 | 0
1740 | 12.5845 | -0.4494 | 530.29 | -83.48 | 0.95 | 100 | 1 | 941.69 | 251.69 | 0 | 0 | 0 | 0 | 0 | 0 | 0 | 0 | 0 | 0 | 0
1741 | 1.5 | -0.1936 | 10.32 | -9.68 | 0.96 | 100 | 1 | 32 | 6.4 | 0 | 0 | 0 | 0 | 0 | 0 | 0 | 0 | 0 | 0 | 0
1742 | 1.9 | 0.0014 | 19.22 | -17.67 | 0.982 | 100 | 1 | 39.88 | 7.98 | 0 | 0 | 0 | 0 | 0 | 0 | 0 | 0 | 0 | 0 | 0
1743 | 1.9 | 0.0014 | 19.34 | -17.74 | 0.982 | 100 | 1 | 39.88 | 7.98 | 0 | 0 | 0 | 0 | 0 | 0 | 0 | 0 | 0 | 0 | 0
1744 | 1.9 | 0.0014 | 19.24 | -17.66 | 0.982 | 100 | 1 | 39.88 | 7.98 | 0 | 0 | 0 | 0 | 0 | 0 | 0 | 0 | 0 | 0 | 0
1745 | 66.6 | 3.3752 | 398.39 | -396.86 | 0.988 | 100 | 1 | 1380 | 340 | 0 | 0 | 0 | 0 | 0 | 0 | 0 | 0 | 0 | 0 | 0
1746 | 66.6 | 2.965 | 371.08 | -424.16 | 0.985 | 100 | 1 | 1380 | 340 | 0 | 0 | 0 | 0 | 0 | 0 | 0 | 0 | 0 | 0 | 0
1747 | 0.24 | 0.0004 | 5.35 | -2.57 | 0.964 | 100 | 1 | 24 | 4.8 | 0 | 0 | 0 | 0 | 0 | 0 | 0 | 0 | 0 | 0 | 0
1748 | 0.24 | 0.0006 | 5.48 | -2.43 | 0.964 | 100 | 1 | 24 | 4.8 | 0 | 0 | 0 | 0 | 0 | 0 | 0 | 0 | 0 | 0 | 0
1749 | 0.243 | 0.0004 | 5 | -2.93 | 0.964 | 100 | 1 | 24 | 4.8 | 0 | 0 | 0 | 0 | 0 | 0 | 0 | 0 | 0 | 0 | 0
1750 | 0.6415 | 0.0004 | 5.29 | -2.63 | 0.962 | 100 | 1 | 24 | 4.8 | 0 | 0 | 0 | 0 | 0 | 0 | 0 | 0 | 0 | 0 | 0
1751 | 0.46 | 0.0014 | 10 | -4.98 | 0.975 | 100 | 1 | 23.99 | 4.8 | 0 | 0 | 0 | 0 | 0 | 0 | 0 | 0 | 0 | 0 | 0
1752 | 0.24 | 0.001 | 8.26 | -6.79 | 0.976 | 100 | 1 | 23.99 | 4.8 | 0 | 0 | 0 | 0 | 0 | 0 | 0 | 0 | 0 | 0 | 0
1753 | 0.24 | 0.0014 | 10.17 | -4.8 | 0.976 | 100 | 1 | 23.99 | 4.8 | 0 | 0 | 0 | 0 | 0 | 0 | 0 | 0 | 0 | 0 | 0
1754 | 0.4725 | 0.036 | 1.81 | 1.8 | 0.984 | 100 | 1 | 23.99 | 4.8 | 0 | 0 | 0 | 0 | 0 | 0 | 0 | 0 | 0 | 0 | 0
1755 | 0.46 | 0.0014 | 10.16 | -4.81 | 0.975 | 100 | 1 | 23.99 | 4.8 | 0 | 0 | 0 | 0 | 0 | 0 | 0 | 0 | 0 | 0 | 0
1756 | 1.35 | 0.0094 | 12.23 | -7.55 | 0.984 | 100 | 1 | 28.98 | 5.8 | 0 | 0 | 0 | 0 | 0 | 0 | 0 | 0 | 0 | 0 | 0
1757 | 1.35 | 0.0094 | 12.31 | -7.46 | 0.984 | 100 | 1 | 28.98 | 5.8 | 0 | 0 | 0 | 0 | 0 | 0 | 0 | 0 | 0 | 0 | 0
1758 | 63.1 | 0.0128 | 615.09 | -439.22 | 0.981 | 100 | 1 | 1308 | 288 | 0 | 0 | 0 | 0 | 0 | 0 | 0 | 0 | 0 | 0 | 0
1759 | 63.1 | -0.1354 | 614.63 | -439.67 | 0.98 | 100 | 1 | 1308 | 288 | 0 | 0 | 0 | 0 | 0 | 0 | 0 | 0 | 0 | 0 | 0
1760 | 22.1 | 0.3156 | 255.9 | -84.1 | 0.95 | 100 | 1 | 458.26 | 89.26 | 0 | 0 | 0 | 0 | 0 | 0 | 0 | 0 | 0 | 0 | 0
1761 | 15.4855 | 1.6244 | 524.88 | -98.23 | 0.95 | 100 | 1 | 947 | 237 | 0 | 0 | 0 | 0 | 0 | 0 | 0 | 0 | 0 | 0 | 0
1762 | 15.6775 | 1.6276 | 528.27 | -94.91 | 0.95 | 100 | 1 | 947 | 267 | 0 | 0 | 0 | 0 | 0 | 0 | 0 | 0 | 0 | 0 | 0
1763 | 17.474 | 1.0042 | 529.5 | -93.67 | 0.945 | 100 | 1 | 947 | 237 | 0 | 0 | 0 | 0 | 0 | 0 | 0 | 0 | 0 | 0 | 0
1764 | 16.432 | 1.301 | 528.59 | -94.53 | 0.948 | 100 | 1 | 947 | 237 | 0 | 0 | 0 | 0 | 0 | 0 | 0 | 0 | 0 | 0 | 0
1765 | 15.559 | 1.6252 | 529.53 | -93.65 | 0.95 | 100 | 1 | 947 | 237 | 0 | 0 | 0 | 0 | 0 | 0 | 0 | 0 | 0 | 0 | 0
1766 | 11.85 | 1.5758 | 504.13 | -118.98 | 0.95 | 100 | 1 | 947 | 237 | 0 | 0 | 0 | 0 | 0 | 0 | 0 | 0 | 0 | 0 | 0
1767 | 6.25 | 0.0712 | 104.81 | -37.31 | 0.95 | 100 | 1 | 240 | 125 | 0 | 0 | 0 | 0 | 0 | 0 | 0 | 0 | 0 | 0 | 0
1768 | 1.694 | 0.1704 | 69.06 | -76.42 | 0.997 | 100 | 1 | 169.4 | 33.88 | 0 | 0 | 0 | 0 | 0 | 0 | 0 | 0 | 0 | 0 | 0
1769 | 1.694 | 0.1706 | 69.08 | -76.5 | 0.997 | 100 | 1 | 169.4 | 33.88 | 0 | 0 | 0 | 0 | 0 | 0 | 0 | 0 | 0 | 0 | 0
1770 | 1.694 | 0.1698 | 68.92 | -76.49 | 0.996 | 100 | 1 | 169.4 | 33.88 | 0 | 0 | 0 | 0 | 0 | 0 | 0 | 0 | 0 | 0 | 0
1771 | 1.694 | 0.17 | 68.97 | -76.69 | 0.996 | 100 | 1 | 169.4 | 33.88 | 0 | 0 | 0 | 0 | 0 | 0 | 0 | 0 | 0 | 0 | 0
1772 | 1.694 | 0.1706 | 69.1 | -76.58 | 0.997 | 100 | 1 | 169.4 | 33.88 | 0 | 0 | 0 | 0 | 0 | 0 | 0 | 0 | 0 | 0 | 0
1773 | 1.694 | 0.1706 | 69.1 | -76.54 | 0.997 | 100 | 1 | 169.4 | 33.88 | 0 | 0 | 0 | 0 | 0 | 0 | 0 | 0 | 0 | 0 | 0
1774 | 1.694 | 0.1686 | 68.67 | -76.85 | 0.996 | 100 | 1 | 169.4 | 33.88 | 0 | 0 | 0 | 0 | 0 | 0 | 0 | 0 | 0 | 0 | 0
1775 | 1.694 | 0.1686 | 68.69 | -76.92 | 0.996 | 100 | 1 | 169.4 | 33.88 | 0 | 0 | 0 | 0 | 0 | 0 | 0 | 0 | 0 | 0 | 0
1776 | 13.2755 | -0.4056 | 272.9 | -127.1 | 0.95 | 100 | 1 | 456.8 | 216.8 | 0 | 0 | 0 | 0 | 0 | 0 | 0 | 0 | 0 | 0 | 0
1777 | 6.5 | -0.0226 | 159.71 | -80.29 | 0.969 | 100 | 1 | 260 | 130 | 0 | 0 | 0 | 0 | 0 | 0 | 0 | 0 | 0 | 0 | 0
1778 | 12.5 | -0.0384 | 199.31 | -189.68 | 0.951 | 100 | 1 | 585 | 250 | 0 | 0 | 0 | 0 | 0 | 0 | 0 | 0 | 0 | 0 | 0
1779 | 0.95 | 0.0012 | 20.64 | -19.15 | 1.027 | 100 | 1 | 19.98 | 4 | 0 | 0 | 0 | 0 | 0 | 0 | 0 | 0 | 0 | 0 | 0
1780 | 1.15 | 0.0012 | 20.43 | -19.38 | 1.026 | 100 | 1 | 23.98 | 4.8 | 0 | 0 | 0 | 0 | 0 | 0 | 0 | 0 | 0 | 0 | 0
1781 | 0.24 | 0.0012 | 21 | -18.66 | 1.029 | 100 | 1 | 23.98 | 4.8 | 0 | 0 | 0 | 0 | 0 | 0 | 0 | 0 | 0 | 0 | 0
1782 | 0.24 | 0.0012 | 20.73 | -19 | 1.029 | 100 | 1 | 23.98 | 4.8 | 0 | 0 | 0 | 0 | 0 | 0 | 0 | 0 | 0 | 0 | 0
1783 | 0.24 | 0.0012 | 21.26 | -18.37 | 1.029 | 100 | 1 | 23.98 | 4.8 | 0 | 0 | 0 | 0 | 0 | 0 | 0 | 0 | 0 | 0 | 0
1784 | 0.24 | 0.0012 | 21.26 | -18.37 | 1.029 | 100 | 1 | 23.98 | 4.8 | 0 | 0 | 0 | 0 | 0 | 0 | 0 | 0 | 0 | 0 | 0
1785 | 1.65 | -0.0086 | 9.31 | -8.35 | 0.979 | 100 | 1 | 35 | 7 | 0 | 0 | 0 | 0 | 0 | 0 | 0 | 0 | 0 | 0 | 0
1786 | 1.65 | -0.0082 | 9.12 | -8.54 | 0.979 | 100 | 1 | 35 | 7 | 0 | 0 | 0 | 0 | 0 | 0 | 0 | 0 | 0 | 0 | 0
1787 | 1.65 | -0.0102 | 10.16 | -13.09 | 0.978 | 100 | 1 | 35 | 7 | 0 | 0 | 0 | 0 | 0 | 0 | 0 | 0 | 0 | 0 | 0
1788 | 1.65 | -0.0086 | 9.31 | -8.35 | 0.979 | 100 | 1 | 35 | 7 | 0 | 0 | 0 | 0 | 0 | 0 | 0 | 0 | 0 | 0 | 0
1789 | 6 | -0.326 | 104.52 | -144.76 | 0.943 | 100 | 1 | 235 | 120 | 0 | 0 | 0 | 0 | 0 | 0 | 0 | 0 | 0 | 0 | 0
1790 | 3.5 | 0.3116 | 47.31 | -36.19 | 1.024 | 100 | 1 | 73 | 14.6 | 0 | 0 | 0 | 0 | 0 | 0 | 0 | 0 | 0 | 0 | 0
1791 | 3.3 | 0.3598 | 51.14 | -32.55 | 1.033 | 100 | 1 | 69 | 13.8 | 0 | 0 | 0 | 0 | 0 | 0 | 0 | 0 | 0 | 0 | 0
1792 | 3.7 | 0.2996 | 46.31 | -34.94 | 1.023 | 100 | 1 | 77.5 | 15.5 | 0 | 0 | 0 | 0 | 0 | 0 | 0 | 0 | 0 | 0 | 0
1793 | 1.45 | -0.0372 | 13.16 | -10.68 | 0.969 | 100 | 1 | 31 | 6.2 | 0 | 0 | 0 | 0 | 0 | 0 | 0 | 0 | 0 | 0 | 0
1794 | 1.45 | -0.0382 | 13.31 | -10.53 | 0.969 | 100 | 1 | 31 | 6.2 | 0 | 0 | 0 | 0 | 0 | 0 | 0 | 0 | 0 | 0 | 0
1795 | 1.45 | -0.039 | 13.47 | -10.37 | 0.969 | 100 | 1 | 31 | 6.2 | 0 | 0 | 0 | 0 | 0 | 0 | 0 | 0 | 0 | 0 | 0
1796 | 2.4 | -0.1352 | 28.9 | -16.53 | 0.934 | 100 | 1 | 50 | 10 | 0 | 0 | 0 | 0 | 0 | 0 | 0 | 0 | 0 | 0 | 0
1797 | 6.85 | -0.0034 | 158.82 | -22.05 | 0.958 | 100 | 1 | 250 | 137 | 0 | 0 | 0 | 0 | 0 | 0 | 0 | 0 | 0 | 0 | 0
1798 | 6.85 | -0.0032 | 157.29 | -23.58 | 0.96 | 100 | 1 | 250 | 137 | 0 | 0 | 0 | 0 | 0 | 0 | 0 | 0 | 0 | 0 | 0
1799 | 0.9 | -0.1716 | 11.15 | -8.85 | 0.848 | 100 | 1 | 19 | 3.8 | 0 | 0 | 0 | 0 | 0 | 0 | 0 | 0 | 0 | 0 | 0
1800 | 10.095 | -0.0102 | 198.93 | -170.35 | 0.988 | 100 | 1 | 419.9 | 201.9 | 0 | 0 | 0 | 0 | 0 | 0 | 0 | 0 | 0 | 0 | 0
1801 | 0.25 | -0.4866 | 83.82 | -43.79 | 0.95 | 100 | 1 | 185 | 5 | 0 | 0 | 0 | 0 | 0 | 0 | 0 | 0 | 0 | 0 | 0
1802 | 0.25 | -0.4868 | 83.82 | -43.79 | 0.95 | 100 | 1 | 185 | 5 | 0 | 0 | 0 | 0 | 0 | 0 | 0 | 0 | 0 | 0 | 0
1803 | 10.95 | -0.5842 | 163.7 | -87.82 | 0.935 | 100 | 1 | 227 | 45.4 | 0 | 0 | 0 | 0 | 0 | 0 | 0 | 0 | 0 | 0 | 0
1804 | 10.95 | -0.714 | 179.99 | -71.57 | 0.93 | 100 | 1 | 227 | 45.4 | 0 | 0 | 0 | 0 | 0 | 0 | 0 | 0 | 0 | 0 | 0
1805 | 10.95 | -0.5414 | 157.76 | -93.8 | 0.936 | 100 | 1 | 227 | 45.4 | 0 | 0 | 0 | 0 | 0 | 0 | 0 | 0 | 0 | 0 | 0
1806 | 10.95 | -0.544 | 158.1 | -93.47 | 0.936 | 100 | 1 | 227 | 45.4 | 0 | 0 | 0 | 0 | 0 | 0 | 0 | 0 | 0 | 0 | 0
1807 | 45.85 | 0.2366 | 501.44 | -91.78 | 0.958 | 100 | 1 | 950 | 237 | 0 | 0 | 0 | 0 | 0 | 0 | 0 | 0 | 0 | 0 | 0
1808 | 45.85 | 0.2406 | 505.62 | -87.61 | 0.958 | 100 | 1 | 950 | 237 | 0 | 0 | 0 | 0 | 0 | 0 | 0 | 0 | 0 | 0 | 0
1809 | 1.5665 | 0.0048 | 19.48 | -19.3 | 0.965 | 100 | 1 | 37.84 | 7.57 | 0 | 0 | 0 | 0 | 0 | 0 | 0 | 0 | 0 | 0 | 0
1810 | 1.5665 | 0.005 | 19.6 | -18.32 | 0.965 | 100 | 1 | 37.84 | 7.57 | 0 | 0 | 0 | 0 | 0 | 0 | 0 | 0 | 0 | 0 | 0
1811 | 1.5665 | 0.0046 | 19.12 | -18.55 | 0.965 | 100 | 1 | 37.85 | 7.57 | 0 | 0 | 0 | 0 | 0 | 0 | 0 | 0 | 0 | 0 | 0
1812 | 15.25 | -1.739 | 175.05 | -169.39 | 0.95 | 100 | 1 | 316 | 168 | 0 | 0 | 0 | 0 | 0 | 0 | 0 | 0 | 0 | 0 | 0
1813 | 7.8 | 0.8682 | 158.67 | -184.58 | 0.946 | 100 | 1 | 304 | 156 | 0 | 0 | 0 | 0 | 0 | 0 | 0 | 0 | 0 | 0 | 0
1814 | 14.45 | -2.012 | 674.32 | -130.17 | 0.95 | 100 | 1 | 1360 | 289 | 0 | 0 | 0 | 0 | 0 | 0 | 0 | 0 | 0 | 0 | 0
1815 | 2.9 | -0.107 | 27.09 | -26.13 | 0.961 | 100 | 1 | 61 | 12.2 | 0 | 0 | 0 | 0 | 0 | 0 | 0 | 0 | 0 | 0 | 0
1816 | 2.9 | -0.1082 | 27.25 | -25.97 | 0.961 | 100 | 1 | 61 | 12.2 | 0 | 0 | 0 | 0 | 0 | 0 | 0 | 0 | 0 | 0 | 0
1817 | 1.7 | 0.0012 | 19.17 | -14.98 | 1.025 | 100 | 1 | 35.95 | 7.19 | 0 | 0 | 0 | 0 | 0 | 0 | 0 | 0 | 0 | 0 | 0
1818 | 55.007 | 1.0074 | 644.47 | -185.53 | 0.958 | 100 | 1 | 1380 | 350 | 0 | 0 | 0 | 0 | 0 | 0 | 0 | 0 | 0 | 0 | 0
1819 | 49.5865 | 1.8276 | 646.63 | -183.29 | 0.965 | 100 | 1 | 1380 | 350 | 0 | 0 | 0 | 0 | 0 | 0 | 0 | 0 | 0 | 0 | 0
1820 | 49.95 | 1.7814 | 637.86 | -181.25 | 0.965 | 100 | 1 | 1380 | 350 | 0 | 0 | 0 | 0 | 0 | 0 | 0 | 0 | 0 | 0 | 0
1821 | 17.5 | 0.7844 | 644.28 | -185.67 | 0.967 | 100 | 1 | 1290 | 350 | 0 | 0 | 0 | 0 | 0 | 0 | 0 | 0 | 0 | 0 | 0
1822 | 2.45 | 0.0876 | 26.57 | -21.43 | 1.006 | 100 | 1 | 51 | 0.8 | 0 | 0 | 0 | 0 | 0 | 0 | 0 | 0 | 0 | 0 | 0
1823 | 40.4165 | 1.1414 | 637.77 | -152.22 | 0.959 | 100 | 1 | 1380 | 340 | 0 | 0 | 0 | 0 | 0 | 0 | 0 | 0 | 0 | 0 | 0
1824 | 40.2215 | 1.1132 | 629.93 | -160.06 | 0.959 | 100 | 1 | 1380 | 340 | 0 | 0 | 0 | 0 | 0 | 0 | 0 | 0 | 0 | 0 | 0
1825 | 8.75 | 0.2384 | 232.65 | -116.23 | 0.95 | 100 | 1 | 585 | 175 | 0 | 0 | 0 | 0 | 0 | 0 | 0 | 0 | 0 | 0 | 0
1826 | 8.75 | 0.2384 | 232.65 | -116.23 | 0.95 | 100 | 1 | 585 | 175 | 0 | 0 | 0 | 0 | 0 | 0 | 0 | 0 | 0 | 0 | 0
1827 | 9.4 | 0.249 | 314.58 | -33.18 | 0.95 | 100 | 1 | 598 | 188 | 0 | 0 | 0 | 0 | 0 | 0 | 0 | 0 | 0 | 0 | 0
1828 | 8.75 | -0.4576 | 231.39 | -116.61 | 0.952 | 100 | 1 | 585 | 175 | 0 | 0 | 0 | 0 | 0 | 0 | 0 | 0 | 0 | 0 | 0
1829 | 1.8 | 0.018 | 1 | 0.9 | 0.972 | 100 | 1 | 38 | 7.6 | 0 | 0 | 0 | 0 | 0 | 0 | 0 | 0 | 0 | 0 | 0
1830 | 11.8 | -0.7564 | 117.72 | -80.39 | 0.929 | 100 | 1 | 245 | 85 | 0 | 0 | 0 | 0 | 0 | 0 | 0 | 0 | 0 | 0 | 0
1831 | 29.137 | -0.9964 | 219.39 | -168.09 | 0.927 | 100 | 1 | 605 | 295 | 0 | 0 | 0 | 0 | 0 | 0 | 0 | 0 | 0 | 0 | 0
1832 | 2.75 | 0.235 | 59.63 | -30.37 | 1.014 | 100 | 1 | 58 | 11.6 | 0 | 0 | 0 | 0 | 0 | 0 | 0 | 0 | 0 | 0 | 0
1833 | 11.54 | -0.0254 | 187.44 | -1.27 | 0.958 | 100 | 1 | 439.8 | 230.8 | 0 | 0 | 0 | 0 | 0 | 0 | 0 | 0 | 0 | 0 | 0
1834 | 3.85 | 0.0084 | 8.16 | -16.52 | 1.036 | 100 | 1 | 80 | 16 | 0 | 0 | 0 | 0 | 0 | 0 | 0 | 0 | 0 | 0 | 0
1835 | 3.85 | 0.0084 | 8.16 | -16.52 | 1.036 | 100 | 1 | 80 | 16 | 0 | 0 | 0 | 0 | 0 | 0 | 0 | 0 | 0 | 0 | 0
1836 | 3.85 | 0.0084 | 8.12 | -16.56 | 1.036 | 100 | 1 | 80 | 16 | 0 | 0 | 0 | 0 | 0 | 0 | 0 | 0 | 0 | 0 | 0
1837 | 1.5 | 0.0564 | 19.16 | -10.84 | 1.036 | 100 | 1 | 32 | 6.4 | 0 | 0 | 0 | 0 | 0 | 0 | 0 | 0 | 0 | 0 | 0
1838 | 0.32 | 0.0376 | 15.75 | -14.25 | 1.037 | 100 | 1 | 32 | 6.4 | 0 | 0 | 0 | 0 | 0 | 0 | 0 | 0 | 0 | 0 | 0
1839 | 1.5 | 0.0564 | 19.16 | -10.84 | 1.036 | 100 | 1 | 32 | 6.4 | 0 | 0 | 0 | 0 | 0 | 0 | 0 | 0 | 0 | 0 | 0
1840 | 1.4065 | 0.0382 | 15.75 | -14.25 | 1.034 | 100 | 1 | 32 | 6.4 | 0 | 0 | 0 | 0 | 0 | 0 | 0 | 0 | 0 | 0 | 0
1841 | 1.8 | -0.0848 | 110.99 | -94.45 | 0.982 | 100 | 1 | 180 | 36 | 0 | 0 | 0 | 0 | 0 | 0 | 0 | 0 | 0 | 0 | 0
1842 | 1.8 | -0.076 | 105.25 | -101.33 | 1.003 | 100 | 1 | 180 | 36 | 0 | 0 | 0 | 0 | 0 | 0 | 0 | 0 | 0 | 0 | 0
1843 | 1.8 | -0.0842 | 110.69 | -94.74 | 0.982 | 100 | 1 | 180 | 36 | 0 | 0 | 0 | 0 | 0 | 0 | 0 | 0 | 0 | 0 | 0
1844 | 1.8 | -0.0842 | 110.67 | -94.76 | 0.982 | 100 | 1 | 180 | 36 | 0 | 0 | 0 | 0 | 0 | 0 | 0 | 0 | 0 | 0 | 0
1845 | 1.168 | 0.0018 | 11.32 | -8.11 | 0.964 | 100 | 1 | 37.65 | 7.53 | 0 | 0 | 0 | 0 | 0 | 0 | 0 | 0 | 0 | 0 | 0
1846 | 1.2285 | 0.0018 | 11.25 | -8.16 | 0.964 | 100 | 1 | 37.65 | 7.53 | 0 | 0 | 0 | 0 | 0 | 0 | 0 | 0 | 0 | 0 | 0
1847 | 0.3765 | 0.0016 | 11.12 | -8.27 | 0.967 | 100 | 1 | 37.64 | 7.53 | 0 | 0 | 0 | 0 | 0 | 0 | 0 | 0 | 0 | 0 | 0
1848 | 1.9 | 0.006 | 7.16 | -12.41 | 1.028 | 100 | 1 | 39.97 | 1 | 0 | 0 | 0 | 0 | 0 | 0 | 0 | 0 | 0 | 0 | 0
1849 | 1.9 | 0.0064 | 7.4 | -12.15 | 1.028 | 100 | 1 | 39.97 | 1 | 0 | 0 | 0 | 0 | 0 | 0 | 0 | 0 | 0 | 0 | 0
1850 | 2.1 | -0.0134 | 10.62 | -10.08 | 1.001 | 100 | 1 | 44 | 8.8 | 0 | 0 | 0 | 0 | 0 | 0 | 0 | 0 | 0 | 0 | 0
1851 | 1.45 | -0.0764 | 18.75 | -13.93 | 0.971 | 100 | 1 | 31 | 6.2 | 0 | 0 | 0 | 0 | 0 | 0 | 0 | 0 | 0 | 0 | 0
1852 | 1.55 | 0.0178 | 16.72 | -13.28 | 0.948 | 100 | 1 | 33 | 6.6 | 0 | 0 | 0 | 0 | 0 | 0 | 0 | 0 | 0 | 0 | 0
1853 | 6.25 | -0.0658 | 26.99 | -17.46 | 1.003 | 100 | 1 | 130 | 26 | 0 | 0 | 0 | 0 | 0 | 0 | 0 | 0 | 0 | 0 | 0
1854 | 64.25 | 1.5956 | 640.85 | -149.37 | 0.952 | 100 | 1 | 1332 | 282 | 0 | 0 | 0 | 0 | 0 | 0 | 0 | 0 | 0 | 0 | 0
1855 | 64.25 | 1.565 | 634.52 | -155.7 | 0.952 | 100 | 1 | 1332 | 282 | 0 | 0 | 0 | 0 | 0 | 0 | 0 | 0 | 0 | 0 | 0
1856 | 7.5 | 0.2838 | 164.14 | 14.19 | 0.97 | 100 | 1 | 285 | 150 | 0 | 0 | 0 | 0 | 0 | 0 | 0 | 0 | 0 | 0 | 0
1857 | 11.25 | 0.2208 | 221.3 | -146.7 | 0.961 | 100 | 1 | 595 | 225 | 0 | 0 | 0 | 0 | 0 | 0 | 0 | 0 | 0 | 0 | 0
1858 | 6.35 | 0.5844 | 89.22 | 29.22 | 0.949 | 100 | 1 | 443 | 127 | 0 | 0 | 0 | 0 | 0 | 0 | 0 | 0 | 0 | 0 | 0
1859 | 2.4 | -0.093 | 25.51 | -26.68 | 0.962 | 100 | 1 | 50 | 10 | 0 | 0 | 0 | 0 | 0 | 0 | 0 | 0 | 0 | 0 | 0
1860 | 2.4 | -0.0976 | 26.13 | -26.05 | 0.961 | 100 | 1 | 50 | 10 | 0 | 0 | 0 | 0 | 0 | 0 | 0 | 0 | 0 | 0 | 0
1861 | 4.1 | -0.4674 | 50.47 | -24.65 | 0.917 | 100 | 1 | 85 | 17 | 0 | 0 | 0 | 0 | 0 | 0 | 0 | 0 | 0 | 0 | 0
1862 | 46 | 0.3016 | 543.74 | -110.4 | 0.948 | 100 | 1 | 953.37 | 233.37 | 0 | 0 | 0 | 0 | 0 | 0 | 0 | 0 | 0 | 0 | 0
1863 | 46.15 | 0.3414 | 540.34 | -113.8 | 0.948 | 100 | 1 | 956.37 | 236.37 | 0 | 0 | 0 | 0 | 0 | 0 | 0 | 0 | 0 | 0 | 0
1864 | 2.35 | -0.0662 | 18.53 | -19.03 | 0.977 | 100 | 1 | 49 | 9.8 | 0 | 0 | 0 | 0 | 0 | 0 | 0 | 0 | 0 | 0 | 0
1865 | 2.35 | -0.0662 | 18.53 | -19.03 | 0.977 | 100 | 1 | 49 | 9.8 | 0 | 0 | 0 | 0 | 0 | 0 | 0 | 0 | 0 | 0 | 0
1866 | 0.9175 | 0.0012 | 8.62 | -1.44 | 1.042 | 100 | 1 | 23.69 | 4.74 | 0 | 0 | 0 | 0 | 0 | 0 | 0 | 0 | 0 | 0 | 0
1867 | 0.237 | 0.0012 | 8.62 | -1.44 | 1.045 | 100 | 1 | 23.69 | 4.74 | 0 | 0 | 0 | 0 | 0 | 0 | 0 | 0 | 0 | 0 | 0
1868 | 0.917 | 0.0012 | 8.62 | -1.44 | 1.042 | 100 | 1 | 23.69 | 4.74 | 0 | 0 | 0 | 0 | 0 | 0 | 0 | 0 | 0 | 0 | 0
1869 | 0.9175 | 0.0012 | 8.55 | -1.52 | 1.042 | 100 | 1 | 23.69 | 4.74 | 0 | 0 | 0 | 0 | 0 | 0 | 0 | 0 | 0 | 0 | 0
1870 | 1.61 | 0.872 | 86.74 | -73.26 | 1.066 | 100 | 1 | 161 | 32.2 | 0 | 0 | 0 | 0 | 0 | 0 | 0 | 0 | 0 | 0 | 0
1871 | 1.61 | 0.872 | 86.74 | -73.26 | 1.066 | 100 | 1 | 161 | 32.2 | 0 | 0 | 0 | 0 | 0 | 0 | 0 | 0 | 0 | 0 | 0
1872 | 1.61 | 0.872 | 86.74 | -73.26 | 1.066 | 100 | 1 | 161 | 32.2 | 0 | 0 | 0 | 0 | 0 | 0 | 0 | 0 | 0 | 0 | 0
1873 | 1.61 | 0.872 | 86.74 | -73.26 | 1.066 | 100 | 1 | 161 | 32.2 | 0 | 0 | 0 | 0 | 0 | 0 | 0 | 0 | 0 | 0 | 0
1874 | 47.5 | 5.1248 | 414.21 | -99.12 | 0.992 | 100 | 1 | 985 | 275 | 0 | 0 | 0 | 0 | 0 | 0 | 0 | 0 | 0 | 0 | 0
1875 | 47.5 | 5.2064 | 403.28 | -110.08 | 0.994 | 100 | 1 | 985 | 275 | 0 | 0 | 0 | 0 | 0 | 0 | 0 | 0 | 0 | 0 | 0
1876 | 47.5 | 5.1686 | 416.57 | -96.77 | 0.993 | 100 | 1 | 985 | 275 | 0 | 0 | 0 | 0 | 0 | 0 | 0 | 0 | 0 | 0 | 0
1877 | 47.5 | 4.984 | 416.79 | -96.56 | 0.993 | 100 | 1 | 985 | 275 | 0 | 0 | 0 | 0 | 0 | 0 | 0 | 0 | 0 | 0 | 0
1878 | 3.6 | -0.463 | 83.56 | -45.77 | 0.964 | 100 | 1 | 185 | 72 | 0 | 0 | 0 | 0 | 0 | 0 | 0 | 0 | 0 | 0 | 0
1879 | 3.6 | -0.463 | 83.56 | -43.87 | 0.964 | 100 | 1 | 185 | 72 | 0 | 0 | 0 | 0 | 0 | 0 | 0 | 0 | 0 | 0 | 0
1880 | 3.6 | -0.3574 | 83.56 | -43.87 | 0.979 | 100 | 1 | 185 | 72 | 0 | 0 | 0 | 0 | 0 | 0 | 0 | 0 | 0 | 0 | 0
1881 | 6.9 | -0.2632 | 140.78 | -68.25 | 0.941 | 100 | 1 | 268 | 138 | 0 | 0 | 0 | 0 | 0 | 0 | 0 | 0 | 0 | 0 | 0
1882 | 6.9 | -0.3906 | 135.78 | -73.25 | 0.938 | 100 | 1 | 268 | 138 | 0 | 0 | 0 | 0 | 0 | 0 | 0 | 0 | 0 | 0 | 0
1883 | 1.65 | 0.0006 | 12.09 | -19.97 | 0.978 | 100 | 1 | 34.97 | 6.99 | 0 | 0 | 0 | 0 | 0 | 0 | 0 | 0 | 0 | 0 | 0
1884 | 1.65 | 0.0006 | 12.09 | -19.97 | 0.978 | 100 | 1 | 34.97 | 6.99 | 0 | 0 | 0 | 0 | 0 | 0 | 0 | 0 | 0 | 0 | 0
1885 | 1.231 | 0.0016 | 12.08 | -20 | 0.963 | 100 | 1 | 34.96 | 6.99 | 0 | 0 | 0 | 0 | 0 | 0 | 0 | 0 | 0 | 0 | 0
1886 | 6.55 | -0.1012 | 106.95 | -73.05 | 0.959 | 100 | 1 | 136 | 27.2 | 0 | 0 | 0 | 0 | 0 | 0 | 0 | 0 | 0 | 0 | 0
1887 | 6.15 | -0.0886 | 100.68 | -69.32 | 0.962 | 100 | 1 | 128 | 25.6 | 0 | 0 | 0 | 0 | 0 | 0 | 0 | 0 | 0 | 0 | 0
1888 | 0 | 0 | 1 | -1 | 1.0588 | 100 | 1 | 1000 | 0 | 0 | 0 | 0 | 0 | 0 | 0 | 0 | 0 | 0 | 0 | 0